## Sheet1
东莞市水务集团净水有限公司零信任VPN系统采购项目分项报价表
一、净水公司
序号 | 产品 | 名称 | 规格 | 购买数量 | 单位 | 不含税预算单价（元） | 所报不含税单价（元） | 不含税小计（元） | 所报品牌 | 备注
1 | 零信任VPN系统 | 零信任访问控制系统网关 | 性能参数：加密流量（Mbps）：≥480，并发用户数：≥1200，https并发连接数（个）：≥50000，https新建连接数（个/秒）：≥120。 硬件参数：CPU≥4核，内存大小：≥16G，硬盘容量：≥500g SSD，电源：单电源，接口：≥2千兆电口+2千兆光口 | 1 | 台 | 3716.81
2 |  | 零信任访问控制系统软件 | 零信访问任控制软件，包含加密传输、接入、认证、日志审计等基础功能。此外对比SSL VPN增加以下功能：安全性增强-WEB水印、上线准入策略增强（终端动态环境检测 ）、第二/三代SPA等。 | 1 | 套 | 57522.12
3 |  | 零信任接入授权数量 | 为零信任系统提供终端用户接入上线的能力授权，给用户提供零信任的访问授权（新建用户数不限）。 | 300 | 个 | 133.62
4 |  | 核心交换机 | 性能参数：交换容量≥432Gbps；包转发率≥120Mpps； 千兆光口≥8，千兆电口≥12，支持MAC地址≥16K；支持ARP表项≥4K；支持4K个VLAN；支持console口、支持静态、动态、黑洞MAC表项；支持静态路由、RIP、RIPng、OSPF、OSPFv3协议；支持防止 DOS、ARP 攻击功能、ICMP 防攻击；支持端口隔离、端口安全、Sticky MAC。 | 1 | 台 | 6902.65
5 |  | 光模块 | SFP千兆单模光模块，速率：1.25Gb/s，波长：1310nm，传输距离：10km，LC接口 | 6 | 个 | 176.99
6 |  | 光纤跳线 | 单模-LC-SC-10M | 8 | 条 | 88.49
7 |  | 光纤跳线 | 单模-LC-ST-10M | 2 | 条 | 88.49
净水公司不含税合计（元）：
二、石鼓公司
1 | 零信任VPN系统 | 零信任接入授权数量 | 为零信任系统提供终端用户接入上线的能力授权，给用户提供零信任的访问授权（新建用户数不限）。 | 600 | 个 | 133.62
石鼓公司不含税合计（元）：
三、樟村公司
1 | 零信任VPN系统 | 零信任接入授权数量 | 为零信任系统提供终端用户接入上线的能力授权，给用户提供零信任的访问授权（新建用户数不限）。 | 100 | 个 | 133.62
樟村公司不含税合计（元）：
（一+二+三）不含税总计（元）：
备注: 1.当分项报价明细表内累计与报价表不符时，以报价表为准，修正分项报价明细表内的各项报价；不遵从修正原则的视为无效报价。 2.上述报价数值保留小数点后2位，从小数点后第3位四舍五入。
报价人：（公章）
日期： 年 月 日