## 1表-02-1 建设项目投标报价汇总表(含单位工程无面积)-清
工程项目清单汇总表
工程名称：东莞市水务环境投资控股集团分布式光伏发电项目（第一批）供水厂项目 |  | 第 1 页 共 2 页
序号 | 单项工程名称 |  | 金额（元）
1 | 东莞市水务环境投资控股集团分布式光伏发电项目（第一批）供水厂项目（第三水厂）采购项目
1.1 | 第三水厂分布式光伏发电项目-装饰钢结构部分
1.2 | 第三水厂分布式光伏发电项目-安装部分
2 | 东莞市水务环境投资控股集团分布式光伏发电项目（第一批）供水厂项目（第四水厂）采购项目
2.1 | 第四水厂分布式光伏发电项目-装饰钢结构部分
2.2 | 第四水厂分布式光伏发电项目-安装部分
3 | 东莞市水务环境投资控股集团分布式光伏发电项目（第一批）供水厂项目（第五水厂）采购项目
3.1 | 第五水厂分布式光伏发电项目-装饰钢结构部分
3.2 | 第五水厂分布式光伏发电项目-安装部分
4 | 东莞市水务环境投资控股集团分布式光伏发电项目（第一批）供水厂项目（第六水厂）采购项目
4.1 | 第六水厂分布式光伏发电项目-装饰钢结构部分
4.2 | 第六水厂分布式光伏发电项目-安装部分
5 | 东莞市水务环境投资控股集团分布式光伏发电项目（第一批）供水厂项目（黄江水厂）采购项目
5.1 | 黄江水厂分布式光伏发电项目-装饰钢结构部分
5.2 | 黄江水厂分布式光伏发电项目-安装部分
6 | 东莞市水务环境投资控股集团分布式光伏发电项目（第一批）供水厂项目（企石水厂）采购项目
6.1 | 企石水厂分布式光伏发电项目-装饰钢结构部分
6.2 | 企石水厂分布式光伏发电项目-安装部分
7 | 东莞市水务环境投资控股集团分布式光伏发电项目（第一批）供水厂项目（石碣水厂）采购项目
7.1 | 石碣水厂分布式光伏发电项目-装饰钢结构部分
7.2 | 石碣水厂分布式光伏发电项目-安装部分
8 | 东莞市水务环境投资控股集团分布式光伏发电项目（第一批）供水厂项目（凤岗第二水厂）采购项目
8.1 | 凤岗第二水厂分布式光伏发电项目-装饰钢结构部分厂
8.2 | 凤岗第二水厂分布式光伏发电项目-安装部分
9 | 东莞市水务环境投资控股集团分布式光伏发电项目（第一批）供水厂项目（塘厦凤凰水厂）采购项目
9.1 | 塘厦凤凰水厂分布式光伏发电项目-装饰钢结构部分
9.2 | 塘厦凤凰水厂分布式光伏发电项目-安装部分
10 | 东莞市水务环境投资控股集团分布式光伏发电项目（第一批）供水厂项目（塘厦中心水厂）采购项目
工程项目清单汇总表
工程名称：东莞市水务环境投资控股集团分布式光伏发电项目（第一批）供水厂项目 |  | 第 2 页 共 2 页
序号 | 单项工程名称 |  | 金额（元）
10.1 | 塘厦中心水厂分布式光伏发电项目-装饰钢结构部分
10.2 | 塘厦中心水厂分布式光伏发电项目-安装部分
11 | 东莞市水务环境投资控股集团分布式光伏发电项目（第一批）供水厂项目（谢岗第三水厂）采购项目
11.1 | 谢岗第三水厂分布式光伏发电项目-装饰钢结构部分
11.2 | 谢岗第三水厂分布式光伏发电项目-安装部分
12 | 东莞市水务环境投资控股集团分布式光伏发电项目（第一批）供水厂项目（石龙黄洲水厂）采购项目
12.1 | 石龙黄洲水厂分布式光伏发电项目-装饰钢结构部分
12.2 | 石龙黄洲水厂分布式光伏发电项目-安装部分
13 | 东莞市水务环境投资控股集团分布式光伏发电项目（第一批）供水厂项目（塘厦虾公岩水厂）采购项目
13.1 | 塘厦虾公岩水厂分布式光伏发电项目-装饰钢结构部分
13.2 | 塘厦虾公岩水厂分布式光伏发电项目-安装部分
14 | 东莞市水务环境投资控股集团分布式光伏发电项目（第一批）供水厂项目（樟木头簕竹排水厂）采购项目
14.1 | 樟木头簕竹水厂分布式光伏发电项目-装饰钢结构部分
14.2 | 樟木头簕竹水厂分布式光伏发电项目-安装部分
15 | 东莞市水务环境投资控股集团分布式光伏发电项目（第一批）供水厂项目采购项目（组件预留）
15.1 | 东莞市水务环境投资控股集团分布式光伏发电项目（第一批）供水厂项目采购项目（组件预留）
合计

## 工程量清单总价表【第三水厂分布式光伏发电项目-装饰钢结构部
工程量清单总价表
编制单位盖章：
工程名称：第三水厂分布式光伏发电项目-装饰钢结构部分 |  |  |  | 第 1 页 共 1 页
序号 | 项目名称 | 取费基数 | 费率(%) | 金额:(元)
1 | 分部分项合计 | FBFXHJ
1.1 | A.5混凝土及钢筋混凝土工程
1.2 | A.6金属结构工程
1.3 | A.16拆除工程
2 | 措施合计 | _AQWMSGF+_QTCSF
2.1 | 绿色施工安全防护措施费 | AQWMSGF
2.2 | 其他措施费 | QTCSF
3 | 其他项目 | QTXMHJ
3.1 | 暂列金额 | ZLJE
3.2 | 暂估价 | ZGJHJ
3.3 | 计日工 | JRG
3.4 | 总承包服务费 | ZCBFWF
3.5 | 预算包干费 | YSBGF
3.6 | 工程优质费 | GCYZF
3.7 | 概算幅度差 | GSFDC
3.8 | 索赔费用 | SPFY
3.9 | 现场签证费用 | XCQZFY
3.10 | 其他费用 | QTFY
4 | 税前工程造价 | _FHJ+_CHJ+_QTXM
5 | 增值税销项税额 | _FHJ+_CHJ+_QTXM
6 | 总造价 | _FHJ+_CHJ+_QTXM+_SJ
7 | 人工费 | RGF+JSCS_RGF
编制人： 证号： 编制日期：

## 工程量清单综合单价报价表-1【第三水厂分布式光伏发电项目-
工程量清单综合单价报价表
编制单位盖章：
工程名称：第三水厂分布式光伏发电项目-装饰钢结构部分 | [5 empty] | 第 1 页 共 3 页
序号 | 项目编码 | 项目名称 | 项目特征描述 | 计量 单位 | 工程数量 | 金额（元）
[6 empty] | 综合单价 | 合价
A.5 混凝土及钢筋混凝土工程
1 | 010507007001 | 柱脚包封 | 1.混凝土种类:素混凝土 2.混凝土强度等级:C25 3.含模板制作安装 4.其他:按技术规范及设计图纸完成清单项目所需的一切相关工作 | m3 | 8.45
2 | 010902001001 | 柱脚包封防水 | 1.卷材品种、规格、厚度:3mm厚SBS防水卷材 2.其他:按技术规范及设计图纸完成清单项目所需的一切相关工作 | m2 | 126.72
【混凝土及钢筋混凝土工程】分部小计
A.6 金属结构工程
3 | 010603002001 | 空腹钢柱 | 1.柱类型:镀锌矩管钢柱 2.钢材品种:Q355B 3.钢材规格:口150*100*4 4.单根柱质量:3t以内 5.包含柱脚端板、加劲板、三角连接件等 6.其他:按技术规范及设计图纸完成清单项目所需的一切相关工作 | t | 9.659
4 | 010604001001 | 钢梁 | 1.梁类型:镀锌矩管钢梁 2.钢材品种:Q355B 3.钢材规格:口180*100*4 4.单根质量:1.5t以内 5.包含安全绳固定件及加劲肋等 6.其他:按技术规范及设计图纸完成清单项目所需的一切相关工作 | t | 27.182
5 | 010606002001 | 钢檩条 | 1.构件类型:镀锌矩管檩条 2.钢材品种:Q355B 3.钢材规格:口100*50*3 4.其他:按技术规范及设计图纸完成清单项目所需的一切相关工作 | t | 34.866
本页小计
编制人： 证号： 编制日期：
工程量清单综合单价报价表
编制单位盖章：
工程名称：第三水厂分布式光伏发电项目-装饰钢结构部分 | [5 empty] | 第 2 页 共 3 页
序号 | 项目编码 | 项目名称 | 项目特征描述 | 计量 单位 | 工程数量 | 金额（元）
[6 empty] | 综合单价 | 合价
6 | 010606002002 | 钢檩条 | 1.构件类型:镀锌矩管檩条 2.钢材品种:Q355B 3.钢材规格:口140*80*4 4.其他:按技术规范及设计图纸完成清单项目所需的一切相关工作 | t | 7.233
7 | 010606001001 | 钢支撑 | 1.构件类型:圆钢支撑 2.钢材品种:Q235B 3.钢材规格:Φ16 4.其他:按技术规范及设计图纸完成清单项目所需的一切相关工作 | t | 3.065
8 | 010606001002 | 系杆 | 1.构件类型:圆管系杆 2.钢材品种:Q235B 3.钢材规格:Φ102*3 4.其他:按技术规范及设计图纸完成清单项目所需的一切相关工作 | t | 1.113
9 | 010606001003 | 系杆 | 1.构件类型:圆管系杆 2.钢材品种:Q235B 3.钢材规格:Φ76*3 4.其他:按技术规范及设计图纸完成清单项目所需的一切相关工作 | t | 4.647
10 | 010606001004 | 斜撑 | 1.构件类型:镀锌矩管斜撑 2.钢材品种:Q235B 3.钢材规格:口80*3 4.其他:按技术规范及设计图纸完成清单项目所需的一切相关工作 | t | 1.981
11 | 040602038001 | M型水槽 | 1.名称:M型水槽 2.材质:S350GD+ZM275 3.具体详见图纸CS-GF-05大样 4.其他:按技术规范及设计图纸完成清单项目所需的一切相关工作 | m | 6521.53
12 | 040602038002 | 横向水槽 | 1.名称:横向水槽 2.材质:S350GD+ZM275 3.具体详见图纸CS-GF-05大样 4.其他:按技术规范及设计图纸完成清单项目所需的一切相关工作 | m | 2440.82
本页小计
编制人： 证号： 编制日期：
工程量清单综合单价报价表
编制单位盖章：
工程名称：第三水厂分布式光伏发电项目-装饰钢结构部分 | [5 empty] | 第 3 页 共 3 页
序号 | 项目编码 | 项目名称 | 项目特征描述 | 计量 单位 | 工程数量 | 金额（元）
[6 empty] | 综合单价 | 合价
13 | 010606006001 | 维护通道 | 1.名称:维护通道 2.盖板规格型号:S350GD+ZM275 3.30*30*3方通(Q235) 4.具体详见图纸CS-GF-05大样 5.其他:按技术规范及设计图纸完成清单项目所需的一切相关工作 | t | 2.188
14 | 040602038003 | 汇水槽 | 1.名称:汇水槽 2.材质:S350GD+ZM275 3.具体详见图纸CS-GF-05大样 4.其他:按技术规范及设计图纸完成清单项目所需的一切相关工作 | m | 505.58
15 | 010516001001 | 螺栓 | 1.螺栓种类:M12化学锚栓 2.其他:按技术规范及设计图纸完成清单项目所需的一切相关工作 | 套 | 1056
【金属结构工程】分部小计
A.16 拆除工程
16 | 011607001001 | 原有屋面拆除 | 1.原有屋面拆除 2.废料运距按15km考虑 3.其他:按技术规范及设计图纸完成清单项目所需的一切相关工作 | m2 | 42.24
【拆除工程】分部小计
本页小计
合 计
编制人： 证号： 编制日期：

## 工程量清单报价汇总表【第三水厂分布式光伏发电项目-安装部分】
工程量清单报价汇总表
工程名称：第三水厂分布式光伏发电项目-安装部分 |  |  | 第 1 页 共 1 页
序号 | 费用名称 | 基数说明 |  | 费率(%) | 金额
1 | 分部分项合计 | 分部分项合计
2 | 措施合计 | 绿色施工安全防护措施费+其他措施费
2.1 | 绿色施工安全防护措施费 | 安全及文明施工措施费
2.2 | 其他措施费 | 其他措施费
3 | 其他项目 | 其他项目合计
3.1 | 暂列金额 | 暂列金额
3.2 | 暂估价 | 暂估价合计
3.3 | 计日工 | 计日工
3.4 | 总承包服务费 | 总承包服务费
3.5 | 预算包干费 | 预算包干费
3.6 | 工程优质费 | 工程优质费
3.7 | 概算幅度差 | 概算幅度差
3.8 | 索赔费用 | 索赔费用
3.9 | 现场签证费用 | 现场签证费用
3.10 | 其他费用 | 其他费用
4 | 税前工程造价 | 分部分项合计+措施合计+其他项目
5 | 增值税销项税额 | 分部分项合计+措施合计+其他项目
6 | 总造价 | 分部分项合计+措施合计+其他项目+增值税销项税额
7 | 人工费 | 分部分项人工费+技术措施项目人工费+机上人工费

## 分部分项工程量清单与计价表【第三水厂分布式光伏发电项目-安
分部分项工程量清单与计价表
工程名称：第三水厂分布式光伏发电项目-安装部分 | [5 empty] | (编制单位盖章)
序号 | 项目编码 | 项目名称 | 项目特征描述 | 计量 单位 | 工程量 |  | 金额（元）
[7 empty] | 综合单价 | 合价
电气系统
光伏系统
1 | 031006005001 | 620Wp单晶硅光伏组件 | 1.名称:单晶硅光伏组件 2.型号:620Wp,组件尺寸：2382*1134*30mm 3.含铝合金6063-T5压块 4.本体工程及附件安装 5.综合考虑完成该工艺的所有施工内容，详见设计图纸及相关规范等 6.池面上组件 | 块 | 2073
2 | 030405002001 | 光伏逆变器 | 1.名称:30kW逆变器 2.规格、型号:最大输入电压：1100V 额定电网电压：400Vac 3.本体工程及附件安装 4.综合考虑完成该工艺的所有施工内容，详见设计图纸及相关规范等 | 台 | 2
3 | 030405002002 | 光伏逆变器 | 1.名称:100kW逆变器 2.规格、型号:最大输入电压：1100V 额定电网电压：400Vac 3.本体工程及附件安装 4.综合考虑完成该工艺的所有施工内容，详见设计图纸及相关规范等 | 台 | 11
4 | 030404017001 | 汇流箱 3进1出 | 1.名称:汇流箱 3进1出 2.本体工程及附件安装 3.综合考虑完成该工艺的所有施工内容，详见设计图纸及相关规范等 | 台 | 1
5 | 030408001001 | 电力电缆 | 1.名称:光伏电缆 2.规格、型号:PV1-F 1x4 3.敷设方式:综合考虑 4.综合考虑完成该工艺的所有施工内容，详见设计图纸及相关规范等 | m | 12850.04
6 | 030408001002 | 电力电缆 | 1.名称:电力电缆 2.型号:ZRC-YJV 3.规格:4*16 4.材质:铜芯 5.电压等级(kV):0.6/1kV 6.综合考虑完成该工艺的所有施工内容，详见设计图纸及相关规范等 | m | 17.58
本页小计
第 1 页 共 10 页
分部分项工程量清单与计价表
工程名称：第三水厂分布式光伏发电项目-安装部分 | [5 empty] | (编制单位盖章)
序号 | 项目编码 | 项目名称 | 项目特征描述 | 计量 单位 | 工程量 |  | 金额（元）
[7 empty] | 综合单价 | 合价
7 | 030408001003 | 电力电缆 | 1.名称:电力电缆 2.型号:ZRC-YJV 3.规格:3*70+1*35 4.材质:铜芯 5.电压等级(kV):0.6/1kV 6.综合考虑完成该工艺的所有施工内容，详见设计图纸及相关规范等 | m | 679.96
8 | 030408001004 | 电力电缆 | 1.名称:电力电缆 2.型号:ZRC-YJV 3.规格:3*150+1*75 4.材质:铜芯 5.电压等级(kV):0.6/1kV 6.综合考虑完成该工艺的所有施工内容，详见设计图纸及相关规范等 | m | 106.19
9 | 030408001005 | 电力电缆 | 1.名称:电力电缆 2.型号:ZRC-YJV 3.规格:3*185+1*95 4.材质:铜芯 5.电压等级(kV):0.6/1kV 6.综合考虑完成该工艺的所有施工内容，详见设计图纸及相关规范等 | m | 99.31
10 | 030408001006 | 电力电缆 | 1.名称:电力电缆 2.型号:ZRC-YJV 3.规格:3*240+1*120 4.材质:铜芯 5.电压等级(kV):0.6/1kV 6.综合考虑完成该工艺的所有施工内容，详见设计图纸及相关规范等 | m | 113.82
11 | 030408006001 | 电力电缆头 | 1.名称:电缆终端头 2.规格、型号:16mm2以下 3.综合考虑完成该工艺的所有施工内容，详见设计图纸及相关规范等 | 个 | 4
12 | 030408006002 | 电力电缆头 | 1.名称:电缆终端头 2.规格、型号:70mm2以下 3.综合考虑完成该工艺的所有施工内容，详见设计图纸及相关规范等 | 个 | 20
本页小计
第 2 页 共 10 页
分部分项工程量清单与计价表
工程名称：第三水厂分布式光伏发电项目-安装部分 | [5 empty] | (编制单位盖章)
序号 | 项目编码 | 项目名称 | 项目特征描述 | 计量 单位 | 工程量 |  | 金额（元）
[7 empty] | 综合单价 | 合价
13 | 030408006003 | 电力电缆头 | 1.名称:电缆终端头 2.规格、型号:185mm2以下 3.综合考虑完成该工艺的所有施工内容，详见设计图纸及相关规范 | 个 | 4
14 | 030408006004 | 电力电缆头 | 1.名称:电缆终端头 2.规格、型号:240mm2以下 3.综合考虑完成该工艺的所有施工内容，详见设计图纸及相关规范 | 个 | 14
15 | 030411003001 | 线槽（含辅件） | 1.名称:线槽（含辅件） 2.规格：400*200*2.0 3.含连接件等 4.本体工程及附件安装 5.综合考虑完成该工艺的所有施工内容，详见设计图纸及相关规范等 | m | 28.47
16 | 030411003002 | 线槽（含辅件） | 1.名称:线槽（含辅件） 2.规格：400*200*1.5 3.含连接件等 4.本体工程及附件安装 5.综合考虑完成该工艺的所有施工内容，详见设计图纸及相关规范等 | m | 31.88
17 | 030411003003 | 线槽（含辅件） | 1.名称:线槽（含辅件） 2.规格：300*150*1.5 3.含连接件等 4.本体工程及附件安装 5.综合考虑完成该工艺的所有施工内容，详见设计图纸及相关规范等 | m | 45.01
18 | 030411003004 | 线槽（含辅件） | 1.名称:线槽（含辅件） 2.规格、型号:200×50*0.8 3.含连接件等 4.本体工程及附件安装 5.综合考虑完成该工艺的所有施工内容，详见设计图纸及相关规范等 | m | 80.79
19 | 030411003005 | 线槽（含辅件） | 1.名称:线槽（含辅件） 2.规格、型号:200×50*1.2 3.含连接件等 4.本体工程及附件安装 5.综合考虑完成该工艺的所有施工内容，详见设计图纸及相关规范等 | m | 78.29
本页小计
第 3 页 共 10 页
分部分项工程量清单与计价表
工程名称：第三水厂分布式光伏发电项目-安装部分 | [5 empty] | (编制单位盖章)
序号 | 项目编码 | 项目名称 | 项目特征描述 | 计量 单位 | 工程量 |  | 金额（元）
[7 empty] | 综合单价 | 合价
20 | 030411003006 | 线槽（含辅件） | 1.名称:线槽（含辅件） 2.规格、型号:100×50*0.8 3.含连接件等 4.本体工程及附件安装 5.综合考虑完成该工艺的所有施工内容，详见设计图纸及相关规范范等 | m | 76.77
21 | 030411003007 | 线槽（含辅件） | 1.名称:线槽（含辅件） 2.规格、型号:100×50*1.0 3.含连接件等 4.本体工程及附件安装 5.综合考虑完成该工艺的所有施工内容，详见设计图纸及相关规范范等 | m | 19.01
22 | 030411003008 | 线槽（含辅件） | 1.名称:线槽（含辅件） 2.规格、型号:50×50*1.0 3.含连接件等 4.本体工程及附件安装 5.综合考虑完成该工艺的所有施工内容，详见设计图纸及相关规范范等 | m | 539.5
23 | 030413001001 | 桥架支架 | 1.名称:桥架支架 2.材质:铁构件 3.规格:综合考虑 4.综合考虑完成该工艺的所有施工内容，详见设计图纸及相关规范等 | kg | 342.64
24 | 030404004001 | 并网计量柜 | 1.名称:并网计量柜 2.规格、型号:BWG1 AA14，屏柜尺寸：1000×1000×2200 3.含内部组件组装等 4.本体工程及附件安装和槽钢支架等 5.综合考虑完成该工艺的所有施工内容，详见设计图纸及相关规范等 | 台 | 1
25 | 030404004002 | 并网计量柜 | 1.名称:并网计量柜 2.规格、型号:BWG2 AA08，屏柜尺寸：1000×800×2200 3.含内部组件组装等 4.本体工程及附件安装和槽钢支架等 5.综合考虑完成该工艺的所有施工内容，详见设计图纸及相关规范等 | 台 | 1
本页小计
第 4 页 共 10 页
分部分项工程量清单与计价表
工程名称：第三水厂分布式光伏发电项目-安装部分 | [5 empty] | (编制单位盖章)
序号 | 项目编码 | 项目名称 | 项目特征描述 | 计量 单位 | 工程量 |  | 金额（元）
[7 empty] | 综合单价 | 合价
26 | 030414002001 | 送配电装置系统 | 1.名称:送配电装置系统 2.综合考虑完成该工艺的所有施工内容，详见设计图纸及相关规范等 | 系统 | 2
27 | 050307009001 | 标志牌 | 1.名称:标志牌 2.类别:安健环详图、警示牌图、光伏发电站场应急处置卡 3.规格、型号:1200*800 4.综合考虑完成该工艺的所有施工内容，详见设计图纸及相关规范等 | 个 | 2
28 | 050307009002 | 标志牌 | 1.名称:标志牌 2.类别:0.4kV结线图 3.综合考虑完成该工艺的所有施工内容，详见设计图纸及相关规范等 | 个 | 2
【光伏系统】分部小计
照明系统
29 | 030412001001 | 普通灯具 | 1.名称:普通灯具 2.规格:28W 3.综合考虑完成该工艺的所有施工内容，详见设计图纸及相关规范等 | 套 | 44
30 | 030408001007 | 电力电缆 | 1.名称:电力电缆 2.型号:ZRA-YJV 3.规格:3*2.5 4.材质:铜芯 5.电压等级(kV):0.6/1kV 6.综合考虑完成该工艺的所有施工内容，详见设计图纸及相关规范等 | m | 491.76
31 | 030404017002 | 配电箱 | 1.型号:照明配电箱 2.规格:非标 3.综合考虑完成该工艺的所有施工内容，详见设计图纸及相关规范等 | 台 | 2
32 | 030411006001 | 接线盒 | 1.名称:接线盒 2.材质:塑料 3.规格:86型 4.安装形式:明装 5.综合考虑完成该工艺的所有施工内容，详见设计图纸及相关规范等 | 个 | 44
本页小计
第 5 页 共 10 页
分部分项工程量清单与计价表
工程名称：第三水厂分布式光伏发电项目-安装部分 | [5 empty] | (编制单位盖章)
序号 | 项目编码 | 项目名称 | 项目特征描述 | 计量 单位 | 工程量 |  | 金额（元）
[7 empty] | 综合单价 | 合价
33 | 030411001001 | 配管 | 1.名称:PVC电线管 2.规格、型号:Φ25 3.敷设方式:综合考虑 4.综合考虑完成该工艺的所有施工内容，详见设计图纸及相关规范等 | m | 450.11
【照明系统】分部小计
防雷接地系统
34 | 030409002001 | 接地母线 | 1.名称:接地扁钢 2.规格、型号:热镀锌扁钢 -40×4 3.综合考虑完成该工艺的所有施工内容，详见设计图纸及相关规范等 | m | 1783.69
35 | 030409003001 | 避雷引下线 | 1.名称:避雷引下线 2.材质:镀锌扁钢 3.规格:40*4 4.断接卡子:含断接卡子 5.综合考虑完成该工艺的所有施工内容，详见设计图纸及相关规范等 | m | 50.29
36 | 030409003002 | 断接卡子 | 1.名称:断接卡子制作、安装 2.材质:镀锌扁钢 3.规格:40*4 4.综合考虑完成该工艺的所有施工内容，详见设计图纸及相关规范等 | 套 | 26
37 | 030411004001 | 接地线 | 1.名称:接地跨接线 2.规格、型号:BVR-1×4 3.综合考虑完成该工艺的所有施工内容，详见设计图纸及相关规范等 | 处 | 2073
38 | 040807003001 | 接地装置调试 | 1.名称:接地装置调试 接地网 2.综合考虑完成该工艺的所有施工内容，详见设计图纸及相关规范等 | 系统 | 2
【防雷接地系统】分部小计
弱电系统
39 | 030404017003 | 配电箱 | 1.名称:监控防水箱 2.综合考虑完成该工艺的所有施工内容，详见设计图纸及相关规范等 | 台 | 2
本页小计
第 6 页 共 10 页
分部分项工程量清单与计价表
工程名称：第三水厂分布式光伏发电项目-安装部分 | [5 empty] | (编制单位盖章)
序号 | 项目编码 | 项目名称 | 项目特征描述 | 计量 单位 | 工程量 |  | 金额（元）
[7 empty] | 综合单价 | 合价
40 | 030607006001 | 数据采集器 | 1.名称:数据采集器 2.型号:符合设计需求及满足现场设备需求 3.规格:225*160*44 4.功能:设备安装及调试 5.综合考虑完成该工艺的所有施工内容，详见设计图纸及相关规范等 | 套 | 1
41 | 030502001001 | 机柜、机架 | 1.名称:网络机柜6U壁挂式 2.规格:宽550*深400*高300 3.安装方式:室内壁装 4.综合考虑完成该工艺的所有施工内容，详见设计图纸及相关规范等 | 台 | 1
42 | 030501012001 | 交换机 | 1.名称:交换机 2.功能:32口，带POE 3.综合考虑完成该工艺的所有施工内容，详见设计图纸及相关规范等 | 台 | 1
43 | 030501012002 | 交换机 | 1.名称:交换机 2.功能:16口，带POE 3.综合考虑完成该工艺的所有施工内容，详见设计图纸及相关规范等 | 台 | 2
44 | 040205020001 | 监控摄像机 | 1.类型:红外高清高速球机 2.规格、型号:400w像素 3.综合考虑完成该工艺的所有施工内容，详见设计图纸及相关规范等 | 台 | 4
45 | 040205020002 | 摄像机支架 | 1.类型:摄像机支架（壁装） 2.规格、型号:按设备情况确定 3.支架形式:壁挂式支架 4.综合考虑完成该工艺的所有施工内容，详见设计图纸及相关规范等 | 台 | 4
46 | 030506008001 | 视频系统调试 | 1.名称:安全防范分系统调试 电视监控系统 摄像机 2.综合考虑完成该工艺的所有施工内容，详见设计图纸及相关规范等 | 系统 | 4
47 | 030409010001 | 浪涌保护器 | 1.名称:浪涌保护器 2.综合考虑完成该工艺的所有施工内容，详见设计图纸及相关规范等 | 个 | 4
本页小计
第 7 页 共 10 页
分部分项工程量清单与计价表
工程名称：第三水厂分布式光伏发电项目-安装部分 | [5 empty] | (编制单位盖章)
序号 | 项目编码 | 项目名称 | 项目特征描述 | 计量 单位 | 工程量 |  | 金额（元）
[7 empty] | 综合单价 | 合价
48 | 030501010001 | 光纤收发器 | 1.名称:光纤收发器 2.类别:千兆单模单纤 3.综合考虑完成该工艺的所有施工内容，详见设计图纸及相关规范等 | 台 | 3
49 | 030502009001 | 尾纤 | 1.名称:尾纤 2.类别:单模单纤 3.综合考虑完成该工艺的所有施工内容，详见设计图纸及相关规范等 | 条 | 2
50 | 030502007001 | 光缆 | 1.名称:光缆 2.规格:6芯 3.综合考虑完成该工艺的所有施工内容，详见设计图纸及相关规范等 | m | 1081.79
51 | 030502005001 | 双绞线缆 | 1.名称:双绞线缆 2.规格:超六类网线 3.线缆对数:CAT6E 4.敷设方式:管槽内安装 5.综合考虑完成该工艺的所有施工内容，详见设计图纸及相关规范等 | m | 57.15
52 | 030411001002 | 配管 | 1.名称:PVC电线管 2.规格、型号:Φ25 3.敷设方式:综合考虑 4.综合考虑完成该工艺的所有施工内容，详见设计图纸及相关规范等 | m | 1242.63
53 | 030411004002 | 配线 | 1.名称:配线 2.型号:ZR-RVSP 3.规格:2*1.0 4.材质:铜 5.综合考虑完成该工艺的所有施工内容，详见设计图纸及相关规范等 | m | 104.78
54 | 030411006002 | 接线盒 | 1.名称:接线盒安装 普通接线盒 明装 2.综合考虑完成该工艺的所有施工内容，详见设计图纸及相关规范等 | 个 | 4
【弱电系统】分部小计
清洗系统
本页小计
第 8 页 共 10 页
分部分项工程量清单与计价表
工程名称：第三水厂分布式光伏发电项目-安装部分 | [5 empty] | (编制单位盖章)
序号 | 项目编码 | 项目名称 | 项目特征描述 | 计量 单位 | 工程量 |  | 金额（元）
[7 empty] | 综合单价 | 合价
55 | 030901011001 | 给水栓 | 1.安装方式:给水栓 2.型号、规格:DN32 3.综合考虑完成该工艺的所有施工内容，详见设计图纸及相关规范等 | 套 | 29
56 | 030109012001 | 增压泵 | 1.名称:增压泵 2.型号:电压：220V 进出口径：DN32 扬程：≥25m 3.功能:设备安装及调试 4.综合考虑完成该工艺的所有施工内容，详见设计图纸及相关规范等 | 台 | 2
57 | 031001006001 | 塑料管 | 1.名称:PPR给水管 2.规格、型号:DN32 3.连接形式:热熔 4.综合考虑完成该工艺的所有施工内容，详见设计图纸及相关规范等 | m | 694.6
58 | 031003013001 | 水表 | 1.名称:水表组 2.规格、型号:DN32 3.连接形式:热熔 4.其他:包含1个水表，1个截止阀 5.综合考虑完成该工艺的所有施工内容，详见设计图纸及相关规范等 | 组 | 2
59 | 031003001001 | 截止阀 | 1.类型:截止阀 2.规格、压力等级:DN32 3.综合考虑完成该工艺的所有施工内容，详见设计图纸及相关规范等 | 个 | 2
60 | 031003001002 | 止回阀 | 1.类型:止回阀 2.规格、压力等级:DN32 3.综合考虑完成该工艺的所有施工内容，详见设计图纸及相关规范等 | 个 | 2
61 | 030601002001 | 压力仪表 | 1.类型:压力表 2.综合考虑完成该工艺的所有施工内容，详见设计图纸及相关规范等 | 台 | 2
62 | 031002001001 | 管道支架 | 1.材质:管道支架 2.管架形式:综合考虑 3.综合考虑完成该工艺的所有施工内容，详见设计图纸及相关规范等 | kg | 67.35
本页小计
第 9 页 共 10 页
分部分项工程量清单与计价表
工程名称：第三水厂分布式光伏发电项目-安装部分 | [5 empty] | (编制单位盖章)
序号 | 项目编码 | 项目名称 | 项目特征描述 | 计量 单位 | 工程量 |  | 金额（元）
[7 empty] | 综合单价 | 合价
63 | 030901013001 | 灭火器 | 1.名称:手提式灭火器 2.类别:水基型MQ6 3.规格、型号:含2具灭火器一个箱体 4.综合考虑完成该工艺的所有施工内容，详见设计图纸及相关规范等 | 具 | 4
64 | 031001006002 | 塑料管 | 1.安装部位:室外塑料排水管 2.介质:雨水 3.材质、规格:PVC-100 4.连接形式:粘接 5.综合考虑完成该工艺的所有施工内容，详见设计图纸及相关规范等 | m | 10.8
【清洗系统】分部小计
本页小计
合 计
第 10 页 共 10 页

## 工程量清单总价表【第四水厂分布式光伏发电项目-装饰钢结构部
工程量清单总价表
编制单位盖章：
工程名称：第四水厂分布式光伏发电项目-装饰钢结构部分 |  |  |  | 第 1 页 共 1 页
序号 | 项目名称 | 取费基数 | 费率(%) | 金额:(元)
1 | 分部分项合计 | FBFXHJ
1.1 | A.5混凝土及钢筋混凝土工程
1.2 | 金属结构工程
1.3 | A.16拆除工程
2 | 措施合计 | _AQWMSGF+_QTCSF
2.1 | 绿色施工安全防护措施费 | AQWMSGF
2.2 | 其他措施费 | QTCSF
3 | 其他项目 | QTXMHJ
3.1 | 暂列金额 | ZLJE
3.2 | 暂估价 | ZGJHJ
3.3 | 计日工 | JRG
3.4 | 总承包服务费 | ZCBFWF
3.5 | 预算包干费 | YSBGF
3.6 | 工程优质费 | GCYZF
3.7 | 概算幅度差 | GSFDC
3.8 | 索赔费用 | SPFY
3.9 | 现场签证费用 | XCQZFY
3.10 | 其他费用 | QTFY
4 | 税前工程造价 | _FHJ+_CHJ+_QTXM
5 | 增值税销项税额 | _FHJ+_CHJ+_QTXM
6 | 总造价 | _FHJ+_CHJ+_QTXM+_SJ
7 | 人工费 | RGF+JSCS_RGF
编制人： 证号： 编制日期：

## 工程量清单综合单价报价表-1【第四水厂分布式光伏发电项目-
工程量清单综合单价报价表
编制单位盖章：
工程名称：第四水厂分布式光伏发电项目-装饰钢结构部分 | [5 empty] | 第 1 页 共 3 页
序号 | 项目编码 | 项目名称 | 项目特征描述 | 计量 单位 | 工程数量 | 金额（元）
[6 empty] | 综合单价 | 合价
A.5 混凝土及钢筋混凝土工程
1 | 010507007002 | 柱脚包封 | 1.混凝土种类:素混凝土 2.混凝土强度等级:C25 3.含模板制作安装 4.其他:按技术规范及设计图纸完成清单项目所需的一切相关工作 | m3 | 3.07
2 | 010902001002 | 柱脚包封防水 | 1.卷材品种、规格、厚度:3mm厚SBS防水卷材 2.其他:按技术规范及设计图纸完成清单项目所需的一切相关工作 | m2 | 46.08
【混凝土及钢筋混凝土工程】分部小计
金属结构工程
3 | 010603002002 | 空腹钢柱 | 1.柱类型:镀锌矩管钢柱 2.钢材品种:Q355B 3.钢材规格:口150*5 4.单根柱质量:3t以内 5.包含柱脚端板、加劲板、三角连接件等 6.其他:按技术规范及设计图纸完成清单项目所需的一切相关工作 | t | 5.416
4 | 010604001002 | 钢梁 | 1.梁类型:镀锌矩管钢梁 2.钢材品种:Q355B 3.钢材规格:口220*140*4 4.单根质量:1.5t以内 5.包含安全绳固定件及加劲肋等 6.其他:按技术规范及设计图纸完成清单项目所需的一切相关工作 | t | 17.576
5 | 010606002003 | 钢檩条 | 1.构件类型:镀锌矩管檩条 2.钢材品种:Q355B 3.钢材规格:口100*50*3 4.其他:按技术规范及设计图纸完成清单项目所需的一切相关工作 | t | 16.711
本页小计
编制人： 证号： 编制日期：
工程量清单综合单价报价表
编制单位盖章：
工程名称：第四水厂分布式光伏发电项目-装饰钢结构部分 | [5 empty] | 第 2 页 共 3 页
序号 | 项目编码 | 项目名称 | 项目特征描述 | 计量 单位 | 工程数量 | 金额（元）
[6 empty] | 综合单价 | 合价
6 | 010606001005 | 钢支撑 | 1.构件类型:圆钢支撑 2.钢材品种:Q235B 3.钢材规格:Φ16 4.其他:按技术规范及设计图纸完成清单项目所需的一切相关工作 | t | 1.796
7 | 010606001006 | 系杆 | 1.构件类型:圆管系杆 2.钢材品种:Q235B 3.钢材规格:Φ76*3 4.其他:按技术规范及设计图纸完成清单项目所需的一切相关工作 | t | 3.126
8 | 010606001007 | 斜撑 | 1.构件类型:镀锌矩管斜撑 2.钢材品种:Q235B 3.钢材规格:口80*3 4.其他:按技术规范及设计图纸完成清单项目所需的一切相关工作 | t | 1.513
9 | 040602038004 | M型水槽 | 1.名称:M型水槽 2.材质:S350GD+ZM275 3.具体详见图纸CS-GF-05大样 4.其他:按技术规范及设计图纸完成清单项目所需的一切相关工作 | m | 2616.26
10 | 040602038005 | 横向水槽 | 1.名称:横向水槽 2.材质:S350GD+ZM275 3.具体详见图纸CS-GF-05大样 4.其他:按技术规范及设计图纸完成清单项目所需的一切相关工作 | m | 1108.84
11 | 010606006002 | 维护通道 | 1.名称:维护通道 2.盖板规格型号:S350GD+ZM275 3.30*30*3方通(Q235) 4.具体详见图纸CS-GF-05大样 5.其他:按技术规范及设计图纸完成清单项目所需的一切相关工作 | t | 0.445
本页小计
编制人： 证号： 编制日期：
工程量清单综合单价报价表
编制单位盖章：
工程名称：第四水厂分布式光伏发电项目-装饰钢结构部分 | [5 empty] | 第 3 页 共 3 页
序号 | 项目编码 | 项目名称 | 项目特征描述 | 计量 单位 | 工程数量 | 金额（元）
[6 empty] | 综合单价 | 合价
12 | 040602038006 | 汇水槽 | 1.名称:汇水槽 2.材质:S350GD+ZM275 3.具体详见图纸CS-GF-05大样 4.其他:按技术规范及设计图纸完成清单项目所需的一切相关工作 | m | 246.41
13 | 010516001002 | 螺栓 | 1.螺栓种类:M12化学锚栓 2.其他:按技术规范及设计图纸完成清单项目所需的一切相关工作 | 套 | 384
【金属结构工程】分部小计
A.16 拆除工程
14 | 011607001002 | 原有屋面拆除 | 1.原有屋面拆除 2.废料运距按15km考虑 3.其他:按技术规范及设计图纸完成清单项目所需的一切相关工作 | m2 | 15.36
【拆除工程】分部小计
本页小计
合 计
编制人： 证号： 编制日期：

## 工程量清单报价汇总表【第四水厂分布式光伏发电项目-安装部分】
工程量清单报价汇总表
工程名称：第四水厂分布式光伏发电项目-安装部分 |  |  | 第 1 页 共 1 页
序号 | 费用名称 | 基数说明 |  | 费率(%) | 金额
1 | 分部分项合计 | 分部分项合计
2 | 措施合计 | 绿色施工安全防护措施费+其他措施费
2.1 | 绿色施工安全防护措施费 | 安全及文明施工措施费
2.2 | 其他措施费 | 其他措施费
3 | 其他项目 | 其他项目合计
3.1 | 暂列金额 | 暂列金额
3.2 | 暂估价 | 暂估价合计
3.3 | 计日工 | 计日工
3.4 | 总承包服务费 | 总承包服务费
3.5 | 预算包干费 | 预算包干费
3.6 | 工程优质费 | 工程优质费
3.7 | 概算幅度差 | 概算幅度差
3.8 | 索赔费用 | 索赔费用
3.9 | 现场签证费用 | 现场签证费用
3.10 | 其他费用 | 其他费用
4 | 税前工程造价 | 分部分项合计+措施合计+其他项目
5 | 增值税销项税额 | 分部分项合计+措施合计+其他项目
6 | 总造价 | 分部分项合计+措施合计+其他项目+增值税销项税额
7 | 人工费 | 分部分项人工费+技术措施项目人工费+机上人工费

## 分部分项工程量清单与计价表【第四水厂分布式光伏发电项目-安
分部分项工程量清单与计价表
工程名称：第四水厂分布式光伏发电项目-安装部分 | [5 empty] | (编制单位盖章)
序号 | 项目编码 | 项目名称 | 项目特征描述 | 计量 单位 | 工程量 |  | 金额（元）
[7 empty] | 综合单价 | 合价
池面光伏
电气系统
1 | 031006005002 | 620Wp单晶硅光伏组件 | 1.名称:单晶硅光伏组件 2.型号:620Wp,组件尺寸：2382*1134*30mm 3.含铝合金6063-T5压块 4.本体工程及附件安装 5.综合考虑完成该工艺的所有施工内容，详见设计图纸及相关规范等 6.池面上组件 | 块 | 1060
2 | 030405002003 | 光伏逆变器 | 1.名称:36kW逆变器 2.规格、型号:最大输入电压：1100V 额定电网电压：400Vac 3.本体工程及附件安装 4.综合考虑完成该工艺的所有施工内容，详见设计图纸及相关规范范等 | 台 | 1
3 | 030405002004 | 光伏逆变器 | 1.名称:40kW逆变器 2.规格、型号:最大输入电压：1100V 额定电网电压：400Vac 3.本体工程及附件安装 4.综合考虑完成该工艺的所有施工内容，详见设计图纸及相关规范等 | 台 | 1
4 | 030405002005 | 光伏逆变器 | 1.名称:100kW逆变器 2.规格、型号:最大输入电压：1100V 额定电网电压：400Vac 3.本体工程及附件安装 4.综合考虑完成该工艺的所有施工内容，详见设计图纸及相关规范等 | 台 | 2
5 | 030405002006 | 光伏逆变器 | 1.名称:150kW逆变器 2.规格、型号:最大输入电压：1100V 额定电网电压：400Vac 3.本体工程及附件安装 4.综合考虑完成该工艺的所有施工内容，详见设计图纸及相关规范等 | 台 | 2
6 | 030404017004 | 汇流箱 5进1出 | 1.名称:汇流箱 5进1出 2.本体工程及附件安装 3.综合考虑完成该工艺的所有施工内容，详见设计图纸及相关规范等 | 台 | 1
本页小计
第 1 页 共 12 页
分部分项工程量清单与计价表
工程名称：第四水厂分布式光伏发电项目-安装部分 | [5 empty] | (编制单位盖章)
序号 | 项目编码 | 项目名称 | 项目特征描述 | 计量 单位 | 工程量 |  | 金额（元）
[7 empty] | 综合单价 | 合价
7 | 030404004003 | 并网计量柜 | 1.名称:并网计量柜 2.规格、型号:BWG2 3.含内部组件组装等 4.本体工程及附件安装和槽钢支架等 5.综合考虑完成该工艺的所有施工内容，详见设计图纸及相关规范等 | 台 | 1
8 | 030404004004 | 并网计量柜 | 1.名称:并网计量柜 2.规格、型号:BWG3 3.含内部组件组装等 4.本体工程及附件安装和槽钢支架等 5.综合考虑完成该工艺的所有施工内容，详见设计图纸及相关规范等 | 台 | 1
9 | 030414002002 | 送配电装置系统 | 1.名称:送配电装置系统 2.综合考虑完成该工艺的所有施工内容，详见设计图纸及相关规范等 | 系统 | 2
10 | 030408001008 | 电力电缆 | 1.名称:光伏电缆 2.规格、型号:PV1-F 1x4 3.敷设方式:综合考虑 4.综合考虑完成该工艺的所有施工内容，详见设计图纸及相关规范等 | m | 6519.73
11 | 030408001009 | 电力电缆 | 1.名称:电力电缆 2.型号:ZRC-YJV 3.规格:4*16 4.材质:铜芯 5.电压等级(kV):0.6/1kV 6.综合考虑完成该工艺的所有施工内容，详见设计图纸及相关规范等 | m | 72.21
12 | 030408001010 | 电力电缆 | 1.名称:电力电缆 2.型号:ZRC-YJV 3.规格:3*70+1*35 4.材质:铜芯 5.电压等级(kV):0.6/1kV 6.综合考虑完成该工艺的所有施工内容，详见设计图纸及相关规范等 | m | 15.46
本页小计
第 2 页 共 12 页
分部分项工程量清单与计价表
工程名称：第四水厂分布式光伏发电项目-安装部分 | [5 empty] | (编制单位盖章)
序号 | 项目编码 | 项目名称 | 项目特征描述 | 计量 单位 | 工程量 |  | 金额（元）
[7 empty] | 综合单价 | 合价
13 | 030408001011 | 电力电缆 | 1.名称:电力电缆 2.型号:ZRC-YJV 3.规格:3*150+1*70 4.材质:铜芯 5.电压等级(kV):0.6/1kV 6.综合考虑完成该工艺的所有施工内容，详见设计图纸及相关规范等 | m | 474.46
14 | 030408001012 | 电力电缆 | 1.名称:电力电缆 2.型号:ZRC-YJV 3.规格:3*240+1*120 4.材质:铜芯 5.电压等级(kV):0.6/1kV 6.综合考虑完成该工艺的所有施工内容，详见设计图纸及相关规范等 | m | 738.4
15 | 030408006005 | 电力电缆头 | 1.名称:电缆终端头 2.规格、型号:16mm2以下 3.综合考虑完成该工艺的所有施工内容，详见设计图纸及相关规范等 | 个 | 8
16 | 030408006006 | 电力电缆头 | 1.名称:电缆终端头 2.规格、型号:70mm2以下 3.综合考虑完成该工艺的所有施工内容，详见设计图纸及相关规范等 | 个 | 4
17 | 030408006007 | 电力电缆头 | 1.名称:电缆终端头 2.规格、型号:185mm2以下 3.综合考虑完成该工艺的所有施工内容，详见设计图纸及相关规范等 | 个 | 16
18 | 030408006008 | 电力电缆头 | 1.名称:电缆终端头 2.规格、型号:240mm2以下 3.综合考虑完成该工艺的所有施工内容，详见设计图纸及相关规范等 | 个 | 12
19 | 030411003009 | 线槽（含辅件） | 1.名称:线槽（含辅件） 2.规格：600*200*2.0 3.含支架等 4.本体工程及附件安装 5.综合考虑完成该工艺的所有施工内容，详见设计图纸及相关规范等 | m | 8.32
本页小计
第 3 页 共 12 页
分部分项工程量清单与计价表
工程名称：第四水厂分布式光伏发电项目-安装部分 | [5 empty] | (编制单位盖章)
序号 | 项目编码 | 项目名称 | 项目特征描述 | 计量 单位 | 工程量 |  | 金额（元）
[7 empty] | 综合单价 | 合价
20 | 030411003010 | 线槽（含辅件） | 1.名称:线槽（含辅件） 2.规格：400*200*2.0 3.含支架等 4.本体工程及附件安装 5.综合考虑完成该工艺的所有施工内容，详见设计图纸及相关规范等 | m | 49.28
21 | 030411003011 | 线槽（含辅件） | 1.名称:线槽（含辅件） 2.规格、型号:100×50*0.8 3.含支架等 4.本体工程及附件安装 5.综合考虑完成该工艺的所有施工内容，详见设计图纸及相关规范范等 | m | 165.26
22 | 030411003012 | 线槽（含辅件） | 1.名称:线槽（含辅件） 2.规格、型号:50×50*0.8 3.含支架等 4.本体工程及附件安装 5.综合考虑完成该工艺的所有施工内容，详见设计图纸及相关规范范等 | m | 55.93
23 | 030413001002 | 桥架支架 | 1.名称:桥架支架 2.材质:铁构件 3.规格:综合考虑 4.综合考虑完成该工艺的所有施工内容，详见设计图纸及相关规范等 | kg | 169
24 | 040501004001 | 塑料管 | 1.名称:4孔埋管 2.材质及规格:PVC110 3.具体做法详图纸大样 4.综合考虑完成该工艺的所有施工内容，详见设计图纸及相关规范等 | m | 107.81
25 | 040205001001 | 电缆井 | 1.名称:电缆井 2.规格尺寸:910*1225*1300 3.水泥路面破除及恢复 4.具体做法详图纸大样 5.综合考虑完成该工艺的所有施工内容，详见设计图纸及相关规范等 | 座 | 2
26 | 030408009001 | 防火泥 | 1.名称:防火泥 2.综合考虑完成该工艺的所有施工内容，详见设计图纸及相关规范等 | kg | 15
本页小计
第 4 页 共 12 页
分部分项工程量清单与计价表
工程名称：第四水厂分布式光伏发电项目-安装部分 | [5 empty] | (编制单位盖章)
序号 | 项目编码 | 项目名称 | 项目特征描述 | 计量 单位 | 工程量 |  | 金额（元）
[7 empty] | 综合单价 | 合价
27 | 041001001001 | 拆除路面 | 1.材质:拆除路面 2.厚度:25cm 3.旧路面机械破除 4.具体做法详图纸大样 5.综合考虑完成该工艺的所有施工内容，详见设计图纸及相关规范等 | m2 | 79.18
28 | 040101002001 | 挖沟槽土方 | 1.土壤类别:挖沟槽土方 2.挖土深度:2m 内 3.一二类土 4.具体做法详图纸大样 5.综合考虑完成该工艺的所有施工内容，详见设计图纸及相关规范等 | m3 | 77.73
29 | 040303001001 | 垫层 | 1.名称:垫层 2.材质:石屑 3.具体做法详图纸大样 4.综合考虑完成该工艺的所有施工内容，详见设计图纸及相关规范等 | m3 | 8.73
30 | 040103001001 | 回填方 | 1.名称:回填方 2.填方材料品种:回填用砂 3.具体做法详图纸大样 4.综合考虑完成该工艺的所有施工内容，详见设计图纸及相关规范等 | m3 | 26.83
31 | 040202003001 | 水泥稳定土 | 1.名称:回填方 2.填方材料品种:集中拌合水泥石屑混合料 水泥含量 4% 3.具体做法详图纸大样 4.综合考虑完成该工艺的所有施工内容，详见设计图纸及相关规范等 | m3 | 14.12
32 | 040202003002 | 水泥稳定土 | 1.名称:回填方 2.填方材料品种:集中拌合水泥石屑混合料 水泥含量 6% 3.具体做法详图纸大样 4.综合考虑完成该工艺的所有施工内容，详见设计图纸及相关规范等 | m3 | 19.57
本页小计
第 5 页 共 12 页
分部分项工程量清单与计价表
工程名称：第四水厂分布式光伏发电项目-安装部分 | [5 empty] | (编制单位盖章)
序号 | 项目编码 | 项目名称 | 项目特征描述 | 计量 单位 | 工程量 |  | 金额（元）
[7 empty] | 综合单价 | 合价
33 | 040103001002 | 回填方 | 1.名称:回填方 2.填方材料品种:原土 3.具体做法详图纸大样 4.综合考虑完成该工艺的所有施工内容，详见设计图纸及相关规范等 | m3 | 6.98
34 | 050402002001 | 现浇混凝土路面 | 1.名称:现浇混凝土路面 2.厚度:25cm C30 3.具体做法详图纸大样 4.综合考虑完成该工艺的所有施工内容，详见设计图纸及相关规范等 | m2 | 88.1
35 | 040101002002 | 余方外运 | 1.土壤类别:余方外运 2.运距:按15km考虑 3.一二类土 4.具体做法详图纸大样 5.综合考虑完成该工艺的所有施工内容，详见设计图纸及相关规范等 | m3 | 70.75
36 | 040101002003 | 余方外运 | 1.土壤类别:余方外运 2.运距:按15km考虑 3.路面块料 4.具体做法详图纸大样 5.综合考虑完成该工艺的所有施工内容，详见设计图纸及相关规范等 | m3 | 31.39
37 | 050307009003 | 标志牌 | 1.名称:标志牌 2.类别:安健环详图、警示牌图、光伏发电站场应急处置卡 3.规格、型号:1200*800 4.综合考虑完成该工艺的所有施工内容，详见设计图纸及相关规范等 | 个 | 2
38 | 050307009004 | 标志牌 | 1.名称:标志牌 2.类别:0.4kV结线图 3.综合考虑完成该工艺的所有施工内容，详见设计图纸及相关规范等 | 个 | 2
【电气系统】分部小计
防雷接地系统
本页小计
第 6 页 共 12 页
分部分项工程量清单与计价表
工程名称：第四水厂分布式光伏发电项目-安装部分 | [5 empty] | (编制单位盖章)
序号 | 项目编码 | 项目名称 | 项目特征描述 | 计量 单位 | 工程量 |  | 金额（元）
[7 empty] | 综合单价 | 合价
39 | 030409002002 | 接地母线 | 1.名称:接地扁钢 2.规格、型号:热镀锌扁钢 -40×4 3.综合考虑完成该工艺的所有施工内容，详见设计图纸及相关规范等 | m | 538.4
40 | 030409003003 | 避雷引下线 | 1.名称:避雷引下线 2.材质:镀锌扁钢 3.规格:40*4 4.断接卡子:含断接卡子 5.综合考虑完成该工艺的所有施工内容，详见设计图纸及相关规范等 | m | 9.04
41 | 030409003004 | 断接卡子 | 1.名称:断接卡子制作、安装 2.材质:镀锌扁钢 3.规格:40*4 4.综合考虑完成该工艺的所有施工内容，详见设计图纸及相关规范等 | 套 | 3
42 | 030411004003 | 接地线 | 1.名称:接地跨接线 2.规格、型号:BVR-1×4 3.综合考虑完成该工艺的所有施工内容，详见设计图纸及相关规范等 | 处 | 1060
43 | 040807003002 | 接地装置调试 | 1.名称:接地装置调试 接地网 2.综合考虑完成该工艺的所有施工内容，详见设计图纸及相关规范等 | 系统 | 1
【防雷接地系统】分部小计
照明系统
44 | 030412001002 | 普通灯具 | 1.名称:普通灯具 2.规格:28W 3.综合考虑完成该工艺的所有施工内容，详见设计图纸及相关规范等 | 套 | 16
45 | 030408001013 | 电力电缆 | 1.名称:电力电缆 2.型号:ZRA-YJV 3.规格:3*2.5 4.材质:铜芯 5.电压等级(kV):0.6/1kV 6.综合考虑完成该工艺的所有施工内容，详见设计图纸及相关规范等 | m | 295.5
本页小计
第 7 页 共 12 页
分部分项工程量清单与计价表
工程名称：第四水厂分布式光伏发电项目-安装部分 | [5 empty] | (编制单位盖章)
序号 | 项目编码 | 项目名称 | 项目特征描述 | 计量 单位 | 工程量 |  | 金额（元）
[7 empty] | 综合单价 | 合价
46 | 030404017005 | 配电箱 | 1.型号:照明配电箱 2.规格:非标 3.综合考虑完成该工艺的所有施工内容，详见设计图纸及相关规范等 | 台 | 1
47 | 030411006003 | 接线盒 | 1.名称:接线盒 2.材质:塑料 3.规格:86型 4.安装形式:明装 5.综合考虑完成该工艺的所有施工内容，详见设计图纸及相关规范等 | 个 | 16
48 | 030411001003 | 配管 | 1.名称:JDG电线管 2.规格、型号:Φ25 3.敷设方式:综合考虑 4.综合考虑完成该工艺的所有施工内容，详见设计图纸及相关规范等 | m | 278.15
【照明系统】分部小计
防护措施及物探
49 | 030310004001 | 第四水厂物探费 | 1.名称:管道开挖物探费 2.综合考虑完成该工艺的所有施工内容，详见设计图纸及相关规范等 | m | 107.81
【防护措施及物探】分部小计
弱电系统
50 | 030404017006 | 配电箱 | 1.名称:监控防水箱 2.安装方式:壁挂式 3.综合考虑完成该工艺的所有施工内容，详见设计图纸及相关规范等 | 台 | 1
51 | 030607006002 | 数据采集器 | 1.名称:数据采集器 2.型号:符合设计需求及满足现场设备需求 3.规格:225*160*44 4.功能:设备安装及调试 5.综合考虑完成该工艺的所有施工内容，详见设计图纸及相关规范等 | 套 | 1
本页小计
第 8 页 共 12 页
分部分项工程量清单与计价表
工程名称：第四水厂分布式光伏发电项目-安装部分 | [5 empty] | (编制单位盖章)
序号 | 项目编码 | 项目名称 | 项目特征描述 | 计量 单位 | 工程量 |  | 金额（元）
[7 empty] | 综合单价 | 合价
52 | 030502001002 | 机柜、机架 | 1.名称:网络机柜6U壁挂式 2.规格:宽550*深400*高300 3.安装方式:室内壁装 4.综合考虑完成该工艺的所有施工内容，详见设计图纸及相关规范等 | 台 | 1
53 | 030501012003 | 交换机 | 1.名称:交换机 2.功能:16口，带POE 3.综合考虑完成该工艺的所有施工内容，详见设计图纸及相关规范等 | 台 | 2
54 | 030507008001 | 监控摄像设备 | 1.名称:视频监控（360度24小时监控器，采用4G通讯） 2.综合考虑完成该工艺的所有施工内容，详见设计图纸及相关规范等 | 台 | 6
55 | 040205020003 | 摄像机支架 | 1.类型:摄像机支架（横梁上安装） 2.规格、型号:按设备情况确定 3.支架形式:壁挂式支架 4.综合考虑完成该工艺的所有施工内容，详见设计图纸及相关规范等 | 台 | 6
56 | 030506008002 | 视频系统调试 | 1.名称:安全防范分系统调试 电视监控系统 摄像机 2.综合考虑完成该工艺的所有施工内容，详见设计图纸及相关规范等 | 系统 | 6
57 | 030409010002 | 浪涌保护器 | 1.名称:浪涌保护器 2.综合考虑完成该工艺的所有施工内容，详见设计图纸及相关规范等 | 个 | 6
58 | 030501010002 | 光纤收发器 | 1.名称:光纤收发器 2.类别:千兆单模单纤 3.综合考虑完成该工艺的所有施工内容，详见设计图纸及相关规范等 | 台 | 2
59 | 030502009002 | 尾纤 | 1.名称:尾纤 2.类别:单模单纤 3.综合考虑完成该工艺的所有施工内容，详见设计图纸及相关规范等 | 条 | 2
本页小计
第 9 页 共 12 页
分部分项工程量清单与计价表
工程名称：第四水厂分布式光伏发电项目-安装部分 | [5 empty] | (编制单位盖章)
序号 | 项目编码 | 项目名称 | 项目特征描述 | 计量 单位 | 工程量 |  | 金额（元）
[7 empty] | 综合单价 | 合价
60 | 030502007002 | 光缆 | 1.名称:光缆 2.规格:6芯 3.综合考虑完成该工艺的所有施工内容，详见设计图纸及相关规范等 | m | 1584.63
61 | 030502005002 | 双绞线缆 | 1.名称:双绞线缆 2.规格:超六类网线 3.线缆对数:CAT6E 4.敷设方式:管槽内安装 5.综合考虑完成该工艺的所有施工内容，详见设计图纸及相关规范等 | m | 314.18
62 | 030411004004 | 配线 | 1.名称:配线 2.型号:ZR-RVSP 3.规格:2*1.0 4.材质:铜 5.综合考虑完成该工艺的所有施工内容，详见设计图纸及相关规范等 | m | 328.87
63 | 030411001004 | 配管 | 1.名称:PVC电线管 2.规格、型号:Φ25 3.敷设方式:综合考虑 4.综合考虑完成该工艺的所有施工内容，详见设计图纸及相关规范等 | m | 2226.59
【弱电系统】分部小计
清洗系统
64 | 030109012002 | 增压泵 | 1.名称:增压泵 2.型号:电压：220V 进出口径：DN32 扬程：≥25m 3.功能:设备安装及调试 4.综合考虑完成该工艺的所有施工内容，详见设计图纸及相关规范等 | 台 | 1
65 | 030901011002 | 给水栓 | 1.安装方式:给水栓 2.型号、规格:DN32 3.综合考虑完成该工艺的所有施工内容，详见设计图纸及相关规范等 | 套 | 12
本页小计
第 10 页 共 12 页
分部分项工程量清单与计价表
工程名称：第四水厂分布式光伏发电项目-安装部分 | [5 empty] | (编制单位盖章)
序号 | 项目编码 | 项目名称 | 项目特征描述 | 计量 单位 | 工程量 |  | 金额（元）
[7 empty] | 综合单价 | 合价
66 | 031001006003 | 塑料管 | 1.名称:PPR给水管 2.规格、型号:DN32 3.连接形式:热熔 4.综合考虑完成该工艺的所有施工内容，详见设计图纸及相关规范等 | m | 216.9
67 | 031003013002 | 水表 | 1.名称:水表组 2.规格、型号:DN32 3.连接形式:热熔 4.其他:包含1个水表，1个截止阀 5.综合考虑完成该工艺的所有施工内容，详见设计图纸及相关规范等 | 组 | 1
68 | 030601002002 | 压力仪表 | 1.类型:压力表 2.综合考虑完成该工艺的所有施工内容，详见设计图纸及相关规范等 | 台 | 1
69 | 031003001003 | 截止阀 | 1.类型:截止阀 2.规格、压力等级:DN32 3.综合考虑完成该工艺的所有施工内容，详见设计图纸及相关规范等 | 个 | 4
70 | 031003001004 | 止回阀 | 1.类型:止回阀 2.规格、压力等级:DN32 3.综合考虑完成该工艺的所有施工内容，详见设计图纸及相关规范等 | 个 | 1
71 | 031002001002 | 管道支架 | 1.材质:管道支架 2.管架形式:综合考虑 3.综合考虑完成该工艺的所有施工内容，详见设计图纸及相关规范等 | kg | 21.03
72 | 030901013002 | 灭火器 | 1.名称:手提式灭火器 2.类别:水基型MQ6 3.规格、型号:含2具灭火器一个箱体 4.综合考虑完成该工艺的所有施工内容，详见设计图纸及相关规范等 | 具 | 6
本页小计
第 11 页 共 12 页
分部分项工程量清单与计价表
工程名称：第四水厂分布式光伏发电项目-安装部分 | [5 empty] | (编制单位盖章)
序号 | 项目编码 | 项目名称 | 项目特征描述 | 计量 单位 | 工程量 |  | 金额（元）
[7 empty] | 综合单价 | 合价
73 | 031001006004 | 塑料管 | 1.安装部位:室外塑料排水管 2.介质:雨水 3.材质、规格:PVC-100 4.连接形式:粘接 5.综合考虑完成该工艺的所有施工内容，详见设计图纸及相关规范等 | m | 64
【清洗系统】分部小计
本页小计
合 计
第 12 页 共 12 页

## 工程量清单总价表【第五水厂分布式光伏发电项目-装饰钢结构部
工程量清单总价表
编制单位盖章：
工程名称：第五水厂分布式光伏发电项目-装饰钢结构部分 |  |  |  | 第 1 页 共 1 页
序号 | 项目名称 | 取费基数 | 费率(%) | 金额:(元)
1 | 分部分项合计 | FBFXHJ
1.1 | A.1土石方工程
1.2 | A.5混凝土及钢筋混凝土工程
1.3 | A.6金属结构工程
1.4 | A.8门窗工程
1.5 | A.16拆除工程
2 | 措施合计 | _AQWMSGF+_QTCSF
2.1 | 绿色施工安全防护措施费 | AQWMSGF
2.2 | 其他措施费 | QTCSF
3 | 其他项目 | QTXMHJ
3.1 | 暂列金额 | ZLJE
3.2 | 暂估价 | ZGJHJ
3.3 | 计日工 | JRG
3.4 | 总承包服务费 | ZCBFWF
3.5 | 预算包干费 | YSBGF
3.6 | 工程优质费 | GCYZF
3.7 | 概算幅度差 | GSFDC
3.8 | 索赔费用 | SPFY
3.9 | 现场签证费用 | XCQZFY
3.10 | 其他费用 | QTFY
4 | 税前工程造价 | _FHJ+_CHJ+_QTXM
5 | 增值税销项税额 | _FHJ+_CHJ+_QTXM
6 | 总造价 | _FHJ+_CHJ+_QTXM+_SJ
7 | 人工费 | RGF+JSCS_RGF
编制人： 证号： 编制日期：

## 工程量清单综合单价报价表-1【第五水厂分布式光伏发电项目-
工程量清单综合单价报价表
编制单位盖章：
工程名称：第五水厂分布式光伏发电项目-装饰钢结构部分 | [5 empty] | 第 1 页 共 6 页
序号 | 项目编码 | 项目名称 | 项目特征描述 | 计量 单位 | 工程数量 | 金额（元）
[6 empty] | 综合单价 | 合价
A.1 土石方工程
1 | 010101004001 | 挖基坑土方 | 1.土壤类别:综合考虑 2.挖土深度:2m 内 3.其他:按技术规范及设计图纸完成清单项目所需的一切相关工作 | m3 | 91.06
2 | 010103001001 | 回填方 | 1.密实度要求:不小于0.94 2.填方材料品种:综合考虑 3.填方粒径要求:综合考虑 4.其他:按技术规范及设计图纸完成清单项目所需的一切相关工作 | m3 | 46.62
3 | 010103002001 | 余方弃置 | 1.废弃料品种:综合考虑 2.其他:按技术规范及设计图纸完成清单项目所需的一切相关工作 | m3 | 44.44
【土石方工程】分部小计
A.5 混凝土及钢筋混凝土工程
4 | 010501001001 | 垫层 | 1.混凝土种类:商品混凝土 2.混凝土强度等级:C15 3.含模板制作安装 4.其他:按技术规范及设计图纸完成清单项目所需的一切相关工作 | m3 | 8.8
5 | 010501003001 | 钢梯基础 | 1.混凝土种类:商品混凝土 2.混凝土强度等级:C30 3.含模板制作安装 4.其他:按技术规范及设计图纸完成清单项目所需的一切相关工作 | m3 | 35.64
6 | 010501003002 | 钢梯基础 | 1.素土夯实后浇筑C20混凝土 2.混凝土种类:商品混凝土 3.混凝土强度等级:C20 4.含模板制作安装 5.其他:按技术规范及设计图纸完成清单项目所需的一切相关工作 | m3 | 1.83
7 | 010515001001 | 现浇构件钢筋 | 1.钢筋种类、规格:现浇构件带肋钢筋 φ12-16 2.其他:按技术规范及设计图纸完成清单项目所需的一切相关工作 | t | 2.222
本页小计
编制人： 证号： 编制日期：
工程量清单综合单价报价表
编制单位盖章：
工程名称：第五水厂分布式光伏发电项目-装饰钢结构部分 | [5 empty] | 第 2 页 共 6 页
序号 | 项目编码 | 项目名称 | 项目特征描述 | 计量 单位 | 工程数量 | 金额（元）
[6 empty] | 综合单价 | 合价
8 | 010507007003 | 柱脚包封 | 1.混凝土种类:素混凝土 2.混凝土强度等级:C25 3.含模板制作安装 4.其他:按技术规范及设计图纸完成清单项目所需的一切相关工作 | m3 | 8.45
9 | 010902001003 | 柱脚包封防水 | 1.卷材品种、规格、厚度:3mm厚SBS防水卷材 2.其他:按技术规范及设计图纸完成清单项目所需的一切相关工作 | m2 | 126.72
【混凝土及钢筋混凝土工程】分部小计
A.6 金属结构工程
10 | 010603002003 | 空腹钢柱 | 1.柱类型:镀锌矩管钢柱 2.钢材品种:Q355B 3.钢材规格:口100*100*4 4.单根柱质量:3t以内 5.包含柱脚端板、加劲板、三角连接件等 6.其他:按技术规范及设计图纸完成清单项目所需的一切相关工作 | t | 4.567
11 | 010603002004 | 空腹钢柱 | 1.柱类型:镀锌矩管钢柱 2.钢材品种:Q355B 3.钢材规格:口120*120*4 4.单根柱质量:3t以内 5.包含柱脚端板、加劲板、三角连接件等 6.其他:按技术规范及设计图纸完成清单项目所需的一切相关工作 | t | 3.486
12 | 010604001003 | 钢梁 | 1.梁类型:镀锌矩管钢梁 2.钢材品种:Q355B 3.钢材规格:口100*50*3 4.单根质量:1.5t以内 5.包含安全绳固定件及加劲肋等 6.其他:按技术规范及设计图纸完成清单项目所需的一切相关工作 | t | 1.957
本页小计
编制人： 证号： 编制日期：
工程量清单综合单价报价表
编制单位盖章：
工程名称：第五水厂分布式光伏发电项目-装饰钢结构部分 | [5 empty] | 第 3 页 共 6 页
序号 | 项目编码 | 项目名称 | 项目特征描述 | 计量 单位 | 工程数量 | 金额（元）
[6 empty] | 综合单价 | 合价
13 | 010604001004 | 钢梁 | 1.梁类型:镀锌矩管钢梁 2.钢材品种:Q355B 3.钢材规格:口120*60*4 4.单根质量:1.5t以内 5.包含安全绳固定件及加劲肋等 6.其他:按技术规范及设计图纸完成清单项目所需的一切相关工作 | t | 2.4
14 | 010604001005 | 钢梁 | 1.梁类型:镀锌矩管钢梁 2.钢材品种:Q355B 3.钢材规格:口120*60*3 4.单根质量:1.5t以内 5.包含安全绳固定件及加劲肋等 6.其他:按技术规范及设计图纸完成清单项目所需的一切相关工作 | t | 1.386
15 | 010604001006 | 钢梁 | 1.梁类型:镀锌矩管钢梁 2.钢材品种:Q355B 3.钢材规格:口140*80*4 4.单根质量:1.5t以内 5.包含安全绳固定件及加劲肋等 6.其他:按技术规范及设计图纸完成清单项目所需的一切相关工作 | t | 5.887
16 | 010606002004 | 钢檩条 | 1.构件类型:镀锌矩管檩条 2.钢材品种:Q355B 3.钢材规格:口100*50*4 4.其他:按技术规范及设计图纸完成清单项目所需的一切相关工作 | t | 4.096
17 | 010606002005 | 钢檩条 | 1.构件类型:镀锌矩管檩条 2.钢材品种:Q355B 3.钢材规格:口120*60*3 4.其他:按技术规范及设计图纸完成清单项目所需的一切相关工作 | t | 3.986
18 | 010606002006 | 钢檩条 | 1.构件类型:镀锌矩管檩条 2.钢材品种:Q355B 3.钢材规格:口120*60*4 4.其他:按技术规范及设计图纸完成清单项目所需的一切相关工作 | t | 21.108
本页小计
编制人： 证号： 编制日期：
工程量清单综合单价报价表
编制单位盖章：
工程名称：第五水厂分布式光伏发电项目-装饰钢结构部分 | [5 empty] | 第 4 页 共 6 页
序号 | 项目编码 | 项目名称 | 项目特征描述 | 计量 单位 | 工程数量 | 金额（元）
[6 empty] | 综合单价 | 合价
19 | 010606002007 | 钢檩条 | 1.构件类型:镀锌矩管檩条 2.钢材品种:Q355B 3.钢材规格:口80*40*3 4.其他:按技术规范及设计图纸完成清单项目所需的一切相关工作 | t | 8.333
20 | 010606001008 | 钢支撑 | 1.构件类型:圆钢支撑 2.钢材品种:Q235B 3.钢材规格:Φ16 4.其他:按技术规范及设计图纸完成清单项目所需的一切相关工作 | t | 1.86
21 | 010606001009 | 系杆 | 1.构件类型:圆管系杆 2.钢材品种:Q235B 3.钢材规格:Φ76*3 4.其他:按技术规范及设计图纸完成清单项目所需的一切相关工作 | t | 4.085
22 | 010606001010 | 系杆 | 1.构件类型:圆管系杆 2.钢材品种:Q235B 3.钢材规格:Φ89*3 4.其他:按技术规范及设计图纸完成清单项目所需的一切相关工作 | t | 1.905
23 | 010606001011 | 系杆 | 1.构件类型:圆管系杆 2.钢材品种:Q235B 3.钢材规格:Φ102*3 4.其他:按技术规范及设计图纸完成清单项目所需的一切相关工作 | t | 0.415
24 | 010606001012 | 斜撑 | 1.构件类型:镀锌矩管斜撑 2.钢材品种:Q235B 3.钢材规格:口80*3 4.其他:按技术规范及设计图纸完成清单项目所需的一切相关工作 | t | 0.811
25 | 010606001013 | 斜撑 | 1.构件类型:镀锌矩管斜撑 2.钢材品种:Q235B 3.钢材规格:口70*50*4 4.其他:按技术规范及设计图纸完成清单项目所需的一切相关工作 | t | 1.546
本页小计
编制人： 证号： 编制日期：
工程量清单综合单价报价表
编制单位盖章：
工程名称：第五水厂分布式光伏发电项目-装饰钢结构部分 | [5 empty] | 第 5 页 共 6 页
序号 | 项目编码 | 项目名称 | 项目特征描述 | 计量 单位 | 工程数量 | 金额（元）
[6 empty] | 综合单价 | 合价
26 | 010606001014 | 斜撑 | 1.构件类型:镀锌矩管斜撑 2.钢材品种:Q235B 3.钢材规格:口80*60*4 4.其他:按技术规范及设计图纸完成清单项目所需的一切相关工作 | t | 0.177
27 | 010606001015 | 斜撑 | 1.构件类型:镀锌矩管斜撑 2.钢材品种:Q235B 3.钢材规格:口80*3 4.其他:按技术规范及设计图纸完成清单项目所需的一切相关工作 | t | 0.432
28 | 010606008001 | 钢梯 | 1.钢材品种、规格:Q235B 2.钢梯形式:踏步式 3.包含楼梯平台、楼梯梁、楼梯踏步、楼梯柱、踢脚板、柱脚端板等 4.具体详见02J401 5.其他:按技术规范及设计图纸完成清单项目所需的一切相关工作 | t | 19.419
29 | 010606009001 | 钢护栏 | 1.钢材品种、规格:Q235B 2.栏杆扶手高度不小于900mm 3.其他:按技术规范及设计图纸完成清单项目所需的一切相关工作 | t | 2.203
30 | 010606006003 | 维护通道 | 1.名称:维护通道 2.盖板规格型号:S350GD+ZM275 3.30*30*3方通(Q235) 4.具体详见图纸CS-GF-05大样 5.其他:按技术规范及设计图纸完成清单项目所需的一切相关工作 | t | 1.431
31 | 040602038007 | M型水槽 | 1.名称:M型水槽 2.材质:S350GD+ZM275 3.具体详见图纸CS-GF-05大样 4.其他:按技术规范及设计图纸完成清单项目所需的一切相关工作 | m | 4110.1
本页小计
编制人： 证号： 编制日期：
工程量清单综合单价报价表
编制单位盖章：
工程名称：第五水厂分布式光伏发电项目-装饰钢结构部分 | [5 empty] | 第 6 页 共 6 页
序号 | 项目编码 | 项目名称 | 项目特征描述 | 计量 单位 | 工程数量 | 金额（元）
[6 empty] | 综合单价 | 合价
32 | 040602038008 | 横向水槽 | 1.名称:横向水槽 2.材质:S350GD+ZM275 3.具体详见图纸CS-GF-05大样 4.其他:按技术规范及设计图纸完成清单项目所需的一切相关工作 | m | 1857.46
33 | 040602038009 | 汇水槽 | 1.名称:汇水槽 2.材质:S350GD+ZM275 3.具体详见图纸CS-GF-05大样 4.其他:按技术规范及设计图纸完成清单项目所需的一切相关工作 | m | 639.49
34 | 010516001003 | 螺栓 | 1.螺栓种类:M12化学锚栓 2.其他:按技术规范及设计图纸完成清单项目所需的一切相关工作 | 套 | 1316
【金属结构工程】分部小计
A.8 门窗工程
35 | 010804005001 | 金属格栅门 | 1.门代号及洞口尺寸:900*1200mm 2.门框、扇材质:方管50*50*2间距200 3.其他:按技术规范及设计图纸完成清单项目所需的一切相关工作 | m2 | 6.48
【门窗工程】分部小计
A.16 拆除工程
36 | 011607001003 | 原有屋面拆除 | 1.原有屋面拆除 2.废料运距按15km考虑 3.其他:按技术规范及设计图纸完成清单项目所需的一切相关工作 | m2 | 42.24
【拆除工程】分部小计
本页小计
合 计
编制人： 证号： 编制日期：

## 工程量清单报价汇总表【第五水厂分布式光伏发电项目-安装部分】
工程量清单报价汇总表
工程名称：第五水厂分布式光伏发电项目-安装部分 |  |  | 第 1 页 共 1 页
序号 | 费用名称 | 基数说明 |  | 费率(%) | 金额
1 | 分部分项合计 | 分部分项合计
2 | 措施合计 | 绿色施工安全防护措施费+其他措施费
2.1 | 绿色施工安全防护措施费 | 安全及文明施工措施费
2.2 | 其他措施费 | 其他措施费
3 | 其他项目 | 其他项目合计
3.1 | 暂列金额 | 暂列金额
3.2 | 暂估价 | 暂估价合计
3.3 | 计日工 | 计日工
3.4 | 总承包服务费 | 总承包服务费
3.5 | 预算包干费 | 预算包干费
3.6 | 工程优质费 | 工程优质费
3.7 | 概算幅度差 | 概算幅度差
3.8 | 索赔费用 | 索赔费用
3.9 | 现场签证费用 | 现场签证费用
3.10 | 其他费用 | 其他费用
4 | 税前工程造价 | 分部分项合计+措施合计+其他项目
5 | 增值税销项税额 | 分部分项合计+措施合计+其他项目
6 | 总造价 | 分部分项合计+措施合计+其他项目+增值税销项税额
7 | 人工费 | 分部分项人工费+技术措施项目人工费+机上人工费

## 分部分项工程量清单与计价表【第五水厂分布式光伏发电项目-安
分部分项工程量清单与计价表
工程名称：第五水厂分布式光伏发电项目-安装部分 | [5 empty] | (编制单位盖章)
序号 | 项目编码 | 项目名称 | 项目特征描述 | 计量 单位 | 工程量 |  | 金额（元）
[7 empty] | 综合单价 | 合价
电气系统
光伏系统
1 | 031006005003 | 620Wp单晶硅光伏组件 | 1.名称:单晶硅光伏组件 2.型号:620Wp,组件尺寸：2382*1134*30mm 3.含铝合金6063-T5压块 4.本体工程及附件安装 5.综合考虑完成该工艺的所有施工内容，详见设计图纸及相关规范等 6.屋面上组件 | 块 | 1603
2 | 030405002007 | 光伏逆变器 | 1.名称:30kW逆变器 2.规格、型号:最大输入电压：1100V 额定电网电压：400Vac 3.本体工程及附件安装 4.综合考虑完成该工艺的所有施工内容，详见设计图纸及相关规范等 | 台 | 3
3 | 030405002008 | 光伏逆变器 | 1.名称:100kW逆变器 2.规格、型号:最大输入电压：1100V 额定电网电压：400Vac 3.本体工程及附件安装 4.综合考虑完成该工艺的所有施工内容，详见设计图纸及相关规范等 | 台 | 5
4 | 030405002009 | 光伏逆变器 | 1.名称:150kW逆变器 2.规格、型号:最大输入电压：1100V 额定电网电压：400Vac 3.本体工程及附件安装 4.综合考虑完成该工艺的所有施工内容，详见设计图纸及相关规范等 | 台 | 2
5 | 030404017007 | 汇流箱 2进1出 | 1.名称:汇流箱 2进1出 2.本体工程及附件安装 3.综合考虑完成该工艺的所有施工内容，详见设计图纸及相关规范等 | 台 | 1
6 | 030404017008 | 汇流箱 3进1出 | 1.名称:汇流箱 3进1出 2.本体工程及附件安装 3.综合考虑完成该工艺的所有施工内容，详见设计图纸及相关规范等 | 台 | 1
本页小计
第 1 页 共 12 页
分部分项工程量清单与计价表
工程名称：第五水厂分布式光伏发电项目-安装部分 | [5 empty] | (编制单位盖章)
序号 | 项目编码 | 项目名称 | 项目特征描述 | 计量 单位 | 工程量 |  | 金额（元）
[7 empty] | 综合单价 | 合价
7 | 030408001014 | 电力电缆 | 1.名称:光伏电缆 2.规格、型号:PV1-F 1x4 3.敷设方式:综合考虑 4.综合考虑完成该工艺的所有施工内容，详见设计图纸及相关规范等 | m | 9241.17
8 | 030408001015 | 电力电缆 | 1.名称:电力电缆 2.型号:ZRC-YJV 3.规格:4*16 4.材质:铜芯 5.电压等级(kV):0.6/1kV 6.综合考虑完成该工艺的所有施工内容，详见设计图纸及相关规范等 | m | 73.86
9 | 030408001016 | 电力电缆 | 1.名称:电力电缆 2.型号:ZRC-YJV 3.规格:3*70+1*35 4.材质:铜芯 5.电压等级(kV):0.6/1kV 6.综合考虑完成该工艺的所有施工内容，详见设计图纸及相关规范等 | m | 132.63
10 | 030408001017 | 电力电缆 | 1.名称:电力电缆 2.型号:ZRC-YJV 3.规格:3*150+1*75 4.材质:铜芯 5.电压等级(kV):0.6/1kV 6.综合考虑完成该工艺的所有施工内容，详见设计图纸及相关规范等 | m | 93.96
11 | 030408001018 | 电力电缆 | 1.名称:电力电缆 2.型号:ZRC-YJV 3.规格:3*185+1*95 4.材质:铜芯 5.电压等级(kV):0.6/1kV 6.综合考虑完成该工艺的所有施工内容，详见设计图纸及相关规范等 | m | 26.99
本页小计
第 2 页 共 12 页
分部分项工程量清单与计价表
工程名称：第五水厂分布式光伏发电项目-安装部分 | [5 empty] | (编制单位盖章)
序号 | 项目编码 | 项目名称 | 项目特征描述 | 计量 单位 | 工程量 |  | 金额（元）
[7 empty] | 综合单价 | 合价
12 | 030408001019 | 电力电缆 | 1.名称:电力电缆 2.型号:ZRC-YJV 3.规格:3*240+1*120 4.材质:铜芯 5.电压等级(kV):0.6/1kV 6.综合考虑完成该工艺的所有施工内容，详见设计图纸及相关规范等 | m | 50.36
13 | 030408001020 | 电力电缆 | 1.名称:电力电缆 2.型号:ZRC-YJV 3.规格:3*300+1*150 4.材质:铜芯 5.电压等级(kV):0.6/1kV 6.综合考虑完成该工艺的所有施工内容，详见设计图纸及相关规范等 | m | 408.45
14 | 030408006009 | 电力电缆头 | 1.名称:电缆终端头 2.规格、型号:16mm2以下 3.综合考虑完成该工艺的所有施工内容，详见设计图纸及相关规范等 | 个 | 6
15 | 030408006010 | 电力电缆头 | 1.名称:电缆终端头 2.规格、型号:70mm2以下 3.综合考虑完成该工艺的所有施工内容，详见设计图纸及相关规范等 | 个 | 10
16 | 030408006011 | 电力电缆头 | 1.名称:电缆终端头 2.规格、型号:185mm2以下 3.综合考虑完成该工艺的所有施工内容，详见设计图纸及相关规范 | 个 | 14
17 | 030408006012 | 电力电缆头 | 1.名称:电缆终端头 2.规格、型号:240mm2以下 3.综合考虑完成该工艺的所有施工内容，详见设计图纸及相关规范 | 个 | 6
18 | 030408006013 | 电力电缆头 | 1.名称:电缆终端头 2.规格、型号:300mm2以下 3.综合考虑完成该工艺的所有施工内容，详见设计图纸及相关规范 | 个 | 4
本页小计
第 3 页 共 12 页
分部分项工程量清单与计价表
工程名称：第五水厂分布式光伏发电项目-安装部分 | [5 empty] | (编制单位盖章)
序号 | 项目编码 | 项目名称 | 项目特征描述 | 计量 单位 | 工程量 |  | 金额（元）
[7 empty] | 综合单价 | 合价
19 | 030411003013 | 线槽（含辅件） | 1.名称:线槽（含辅件） 2.规格：300*150*1.2 3.含连接件等 4.本体工程及附件安装 5.综合考虑完成该工艺的所有施工内容，详见设计图纸及相关规范等 | m | 32.62
20 | 030411003014 | 线槽（含辅件） | 1.名称:线槽（含辅件） 2.规格、型号:200×100*1.2 3.含连接件等 4.本体工程及附件安装 5.综合考虑完成该工艺的所有施工内容，详见设计图纸及相关规范等 | m | 57.38
21 | 030411003015 | 线槽（含辅件） | 1.名称:线槽（含辅件） 2.规格、型号:100×50*1.0 3.含连接件等 4.本体工程及附件安装 5.综合考虑完成该工艺的所有施工内容，详见设计图纸及相关规范范等 | m | 34.72
22 | 030411003016 | 线槽（含辅件） | 1.名称:线槽（含辅件） 2.规格、型号:50×50*1.0 3.含连接件等 4.本体工程及附件安装 5.综合考虑完成该工艺的所有施工内容，详见设计图纸及相关规范范等 | m | 412.54
23 | 030413001003 | 桥架支架 | 1.名称:桥架支架 2.材质:铁构件 3.规格:综合考虑 4.综合考虑完成该工艺的所有施工内容，详见设计图纸及相关规范等 | kg | 146.61
24 | 030404004005 | 并网计量柜 | 1.名称:并网计量柜 2.规格:BWG1 P04，屏柜尺寸：600×800×2200 3.含内部组件组装等 4.本体工程及附件安装和槽钢支架等 5.综合考虑完成该工艺的所有施工内容，详见设计图纸及相关规范等 | 台 | 1
本页小计
第 4 页 共 12 页
分部分项工程量清单与计价表
工程名称：第五水厂分布式光伏发电项目-安装部分 | [5 empty] | (编制单位盖章)
序号 | 项目编码 | 项目名称 | 项目特征描述 | 计量 单位 | 工程量 |  | 金额（元）
[7 empty] | 综合单价 | 合价
25 | 030404004006 | 并网计量柜 | 1.名称:并网计量柜 2.规格、型号:BWG2 P09，屏柜尺寸：600×800×2200 3.含内部组件组装等 4.本体工程及附件安装和槽钢支架等 5.综合考虑完成该工艺的所有施工内容，详见设计图纸及相关规范等 | 台 | 1
26 | 030404004007 | 并网计量柜 | 1.名称:并网计量柜 2.规格、型号:BWG4 P07，屏柜尺寸：600×800×2200 3.含内部组件组装等 4.本体工程及附件安装和槽钢支架等 5.综合考虑完成该工艺的所有施工内容，详见设计图纸及相关规范等 | 台 | 1
27 | 030404004008 | 并网计量柜 | 1.名称:并网计量柜 2.规格、型号:BWG5 P10，屏柜尺寸：600×800×2200 3.含内部组件组装等 4.本体工程及附件安装和槽钢支架等 5.综合考虑完成该工艺的所有施工内容，详见设计图纸及相关规范等 | 台 | 1
28 | 030414002003 | 送配电装置系统 | 1.名称:送配电装置系统 2.综合考虑完成该工艺的所有施工内容，详见设计图纸及相关规范等 | 系统 | 4
29 | 040205001002 | 电缆井 | 1.名称:电缆井 2.规格尺寸:910*1225*1300 3.水泥路面破除及恢复 4.具体做法详图纸大样 5.综合考虑完成该工艺的所有施工内容，详见设计图纸及相关规范等 | 座 | 8
30 | 050307009005 | 标志牌 | 1.名称:标志牌 2.类别:安健环详图、警示牌图、光伏发电站场应急处置卡 3.规格、型号:1200*800 4.综合考虑完成该工艺的所有施工内容，详见设计图纸及相关规范等 | 个 | 6
本页小计
第 5 页 共 12 页
分部分项工程量清单与计价表
工程名称：第五水厂分布式光伏发电项目-安装部分 | [5 empty] | (编制单位盖章)
序号 | 项目编码 | 项目名称 | 项目特征描述 | 计量 单位 | 工程量 |  | 金额（元）
[7 empty] | 综合单价 | 合价
31 | 050307009006 | 标志牌 | 1.名称:标志牌 2.类别:0.4kV结线图 3.综合考虑完成该工艺的所有施工内容，详见设计图纸及相关规范等 | 个 | 4
32 | 040501004002 | 塑料管 | 1.名称:3孔埋管 2.材质及规格:PVC110 3.具体做法详图纸大样 4.综合考虑完成该工艺的所有施工内容，详见设计图纸及相关规范等 | m | 217.32
33 | 041001001002 | 拆除路面 | 1.材质:拆除路面 2.厚度:25cm 3.旧路面机械破除 4.具体做法详图纸大样 5.综合考虑完成该工艺的所有施工内容，详见设计图纸及相关规范等 | m2 | 118.96
34 | 040101002004 | 挖沟槽土方 | 1.土壤类别:挖沟槽土方 2.挖土深度:2m 内 3.一二类土 4.具体做法详图纸大样 5.综合考虑完成该工艺的所有施工内容，详见设计图纸及相关规范等 | m3 | 166.59
35 | 040303001002 | 垫层 | 1.名称:垫层 2.材质:石屑 3.具体做法详图纸大样 4.综合考虑完成该工艺的所有施工内容，详见设计图纸及相关规范等 | m3 | 17.6
36 | 040103001003 | 回填方 | 1.名称:回填方 2.填方材料品种:回填用砂 3.具体做法详图纸大样 4.综合考虑完成该工艺的所有施工内容，详见设计图纸及相关规范等 | m3 | 27.67
37 | 040202003003 | 水泥稳定土 | 1.名称:回填方 2.填方材料品种:集中拌合水泥石屑混合料 水泥含量 4% 3.具体做法详图纸大样 4.综合考虑完成该工艺的所有施工内容，详见设计图纸及相关规范等 | m3 | 27.16
本页小计
第 6 页 共 12 页
分部分项工程量清单与计价表
工程名称：第五水厂分布式光伏发电项目-安装部分 | [5 empty] | (编制单位盖章)
序号 | 项目编码 | 项目名称 | 项目特征描述 | 计量 单位 | 工程量 |  | 金额（元）
[7 empty] | 综合单价 | 合价
38 | 040202003004 | 水泥稳定土 | 1.名称:回填方 2.填方材料品种:集中拌合水泥石屑混合料 水泥含量 6% 3.具体做法详图纸大样 4.综合考虑完成该工艺的所有施工内容，详见设计图纸及相关规范等 | m3 | 37.66
39 | 050402002002 | 现浇混凝土路面 | 1.名称:现浇混凝土路面 2.厚度:25cm C30 3.具体做法详图纸大样 4.综合考虑完成该工艺的所有施工内容，详见设计图纸及相关规范等 | m2 | 127.88
40 | 040103001004 | 回填方 | 1.名称:回填方 2.填方材料品种:原土 3.具体做法详图纸大样 4.综合考虑完成该工艺的所有施工内容，详见设计图纸及相关规范等 | m3 | 23.98
41 | 040101002005 | 余方外运 | 1.土壤类别:余方外运 2.运距:按15km考虑 3.一二类土 4.具体做法详图纸大样 5.综合考虑完成该工艺的所有施工内容，详见设计图纸及相关规范等 | m3 | 154.2
42 | 040101002006 | 余方外运 | 1.土壤类别:余方外运 2.运距:按15km考虑 3.路面块料 4.具体做法详图纸大样 5.综合考虑完成该工艺的所有施工内容，详见设计图纸及相关规范等 | m3 | 29.74
【光伏系统】分部小计
防雷接地系统
43 | 030409002003 | 接地母线 | 1.名称:接地扁钢 2.规格、型号:热镀锌扁钢 -40×4 3.综合考虑完成该工艺的所有施工内容，详见设计图纸及相关规范等 | m | 1336.06
本页小计
第 7 页 共 12 页
分部分项工程量清单与计价表
工程名称：第五水厂分布式光伏发电项目-安装部分 | [5 empty] | (编制单位盖章)
序号 | 项目编码 | 项目名称 | 项目特征描述 | 计量 单位 | 工程量 |  | 金额（元）
[7 empty] | 综合单价 | 合价
44 | 030409003005 | 避雷引下线 | 1.名称:避雷引下线 2.材质:镀锌扁钢 3.规格:40*4 4.断接卡子:含断接卡子 5.综合考虑完成该工艺的所有施工内容，详见设计图纸及相关规范等 | m | 51.33
45 | 030409003006 | 断接卡子 | 1.名称:断接卡子制作、安装 2.材质:镀锌扁钢 3.规格:40*4 4.综合考虑完成该工艺的所有施工内容，详见设计图纸及相关规范等 | 套 | 30
46 | 030411004005 | 接地线 | 1.名称:接地跨接线 2.规格、型号:BVR-1×4 3.综合考虑完成该工艺的所有施工内容，详见设计图纸及相关规范等 | 处 | 1603
47 | 040807003003 | 接地装置调试 | 1.名称:接地装置调试 接地网 2.综合考虑完成该工艺的所有施工内容，详见设计图纸及相关规范等 | 系统 | 8
【防雷接地系统】分部小计
弱电系统
48 | 030404017009 | 配电箱 | 1.名称:监控防水箱 2.综合考虑完成该工艺的所有施工内容，详见设计图纸及相关规范等 | 台 | 6
49 | 030607006003 | 数据采集器 | 1.名称:数据采集器 2.型号:符合设计需求及满足现场设备需求 3.规格:225*160*44 4.功能:设备安装及调试 5.综合考虑完成该工艺的所有施工内容，详见设计图纸及相关规范等 | 套 | 1
50 | 030502001003 | 机柜、机架 | 1.名称:网络机柜6U壁挂式 2.规格:宽550*深400*高300 3.安装方式:室内壁装 4.综合考虑完成该工艺的所有施工内容，详见设计图纸及相关规范等 | 台 | 3
本页小计
第 8 页 共 12 页
分部分项工程量清单与计价表
工程名称：第五水厂分布式光伏发电项目-安装部分 | [5 empty] | (编制单位盖章)
序号 | 项目编码 | 项目名称 | 项目特征描述 | 计量 单位 | 工程量 |  | 金额（元）
[7 empty] | 综合单价 | 合价
51 | 030501012004 | 交换机 | 1.名称:交换机 2.功能:48口，带POE 3.综合考虑完成该工艺的所有施工内容，详见设计图纸及相关规范等 | 台 | 3
52 | 030501012005 | 交换机 | 1.名称:交换机 2.功能:8口，带POE 3.综合考虑完成该工艺的所有施工内容，详见设计图纸及相关规范等 | 台 | 6
53 | 040205020004 | 监控摄像机 | 1.类型:红外高清高速球机 2.规格、型号:400w像素 3.综合考虑完成该工艺的所有施工内容，详见设计图纸及相关规范等 | 台 | 18
54 | 040205020005 | 摄像机支架 | 1.类型:摄像机支架（横梁上安装） 2.规格、型号:按设备情况确定 3.支架形式:壁挂式支架 4.综合考虑完成该工艺的所有施工内容，详见设计图纸及相关规范等 | 台 | 18
55 | 030506008003 | 视频系统调试 | 1.名称:安全防范分系统调试 电视监控系统 摄像机 2.综合考虑完成该工艺的所有施工内容，详见设计图纸及相关规范等 | 系统 | 18
56 | 030409010003 | 浪涌保护器 | 1.名称:浪涌保护器 2.综合考虑完成该工艺的所有施工内容，详见设计图纸及相关规范等 | 个 | 18
57 | 030501010003 | 光纤收发器 | 1.名称:光纤收发器 2.类别:千兆单模单纤 3.综合考虑完成该工艺的所有施工内容，详见设计图纸及相关规范等 | 台 | 9
58 | 030502009003 | 尾纤 | 1.名称:尾纤 2.类别:单模单纤 3.综合考虑完成该工艺的所有施工内容，详见设计图纸及相关规范等 | 条 | 5
本页小计
第 9 页 共 12 页
分部分项工程量清单与计价表
工程名称：第五水厂分布式光伏发电项目-安装部分 | [5 empty] | (编制单位盖章)
序号 | 项目编码 | 项目名称 | 项目特征描述 | 计量 单位 | 工程量 |  | 金额（元）
[7 empty] | 综合单价 | 合价
59 | 030502007003 | 光缆 | 1.名称:光缆 2.规格:6芯 3.综合考虑完成该工艺的所有施工内容，详见设计图纸及相关规范等 | m | 762.8
60 | 030502005003 | 双绞线缆 | 1.名称:双绞线缆 2.规格:超六类网线 3.线缆对数:CAT6E 4.敷设方式:管槽内安装 5.综合考虑完成该工艺的所有施工内容，详见设计图纸及相关规范等 | m | 356.52
61 | 030411001005 | 配管 | 1.名称:PVC电线管 2.规格、型号:Φ25 3.敷设方式:综合考虑 4.综合考虑完成该工艺的所有施工内容，详见设计图纸及相关规范等 | m | 1325.14
62 | 030411004006 | 配线 | 1.名称:配线 2.型号:ZR-RVSP 3.规格:2*1.0 4.材质:铜 5.综合考虑完成该工艺的所有施工内容，详见设计图纸及相关规范等 | m | 216.81
63 | 030411006004 | 接线盒 | 1.名称:接线盒安装 普通接线盒 明装 2.综合考虑完成该工艺的所有施工内容，详见设计图纸及相关规范等 | 个 | 18
【弱电系统】分部小计
清洗系统
64 | 030901011003 | 给水栓 | 1.安装方式:给水栓 2.型号、规格:DN32 3.综合考虑完成该工艺的所有施工内容，详见设计图纸及相关规范等 | 套 | 19
65 | 030109012003 | 增压泵 | 1.名称:增压泵 2.型号:电压：220V 进出口径：DN32 扬程：≥25m 3.功能:设备安装及调试 4.综合考虑完成该工艺的所有施工内容，详见设计图纸及相关规范等 | 台 | 6
本页小计
第 10 页 共 12 页
分部分项工程量清单与计价表
工程名称：第五水厂分布式光伏发电项目-安装部分 | [5 empty] | (编制单位盖章)
序号 | 项目编码 | 项目名称 | 项目特征描述 | 计量 单位 | 工程量 |  | 金额（元）
[7 empty] | 综合单价 | 合价
66 | 031001006005 | 塑料管 | 1.名称:PPR给水管 2.规格、型号:DN32 3.连接形式:热熔 4.综合考虑完成该工艺的所有施工内容，详见设计图纸及相关规范等 | m | 450.19
67 | 031003013003 | 水表 | 1.名称:水表组 2.规格、型号:DN32 3.连接形式:热熔 4.其他:包含1个水表，1个截止阀 5.综合考虑完成该工艺的所有施工内容，详见设计图纸及相关规范等 | 组 | 6
68 | 031003001005 | 截止阀 | 1.类型:截止阀 2.规格、压力等级:DN32 3.综合考虑完成该工艺的所有施工内容，详见设计图纸及相关规范等 | 个 | 6
69 | 031003001006 | 止回阀 | 1.类型:止回阀 2.规格、压力等级:DN32 3.综合考虑完成该工艺的所有施工内容，详见设计图纸及相关规范等 | 个 | 6
70 | 030601002003 | 压力仪表 | 1.类型:压力表 2.综合考虑完成该工艺的所有施工内容，详见设计图纸及相关规范等 | 台 | 6
71 | 031002001003 | 管道支架 | 1.材质:管道支架 2.管架形式:综合考虑 3.综合考虑完成该工艺的所有施工内容，详见设计图纸及相关规范等 | kg | 43.65
72 | 030901013003 | 灭火器 | 1.名称:手提式灭火器 2.类别:水基型MQ6 3.规格、型号:含2具灭火器一个箱体 4.综合考虑完成该工艺的所有施工内容，详见设计图纸及相关规范等 | 具 | 15
本页小计
第 11 页 共 12 页
分部分项工程量清单与计价表
工程名称：第五水厂分布式光伏发电项目-安装部分 | [5 empty] | (编制单位盖章)
序号 | 项目编码 | 项目名称 | 项目特征描述 | 计量 单位 | 工程量 |  | 金额（元）
[7 empty] | 综合单价 | 合价
73 | 031001006006 | 塑料管 | 1.安装部位:室外塑料排水管 2.介质:雨水 3.材质、规格:PVC-100 4.连接形式:粘接 5.综合考虑完成该工艺的所有施工内容，详见设计图纸及相关规范等 | m | 63
【清洗系统】分部小计
防护措施及物探
74 | 030310004002 | 物探费 | 1.名称:开挖管道探测费 2.综合考虑完成该工艺的所有施工内容，详见设计图纸及相关规范等 | m | 217.32
【防护措施及物探】分部小计
本页小计
合 计
第 12 页 共 12 页

## 工程量清单总价表【第六水厂分布式光伏发电项目-装饰钢结构部
工程量清单总价表
编制单位盖章：
工程名称：第六水厂分布式光伏发电项目-装饰钢结构部分 |  |  |  | 第 1 页 共 1 页
序号 | 项目名称 | 取费基数 | 费率(%) | 金额:(元)
1 | 分部分项合计 | FBFXHJ
1.1 | A.1土石方工程
1.2 | A.5混凝土及钢筋混凝土工程
1.3 | A.6金属结构工程
1.4 | A.9屋面及防水工程
1.5 | A.16拆除工程
2 | 措施合计 | _AQWMSGF+_QTCSF
2.1 | 绿色施工安全防护措施费 | AQWMSGF
2.2 | 其他措施费 | QTCSF
3 | 其他项目 | QTXMHJ
3.1 | 暂列金额 | ZLJE
3.2 | 暂估价 | ZGJHJ
3.3 | 计日工 | JRG
3.4 | 总承包服务费 | ZCBFWF
3.5 | 预算包干费 | YSBGF
3.6 | 工程优质费 | GCYZF
3.7 | 概算幅度差 | GSFDC
3.8 | 索赔费用 | SPFY
3.9 | 现场签证费用 | XCQZFY
3.10 | 其他费用 | QTFY
4 | 税前工程造价 | _FHJ+_CHJ+_QTXM
5 | 增值税销项税额 | _FHJ+_CHJ+_QTXM
6 | 总造价 | _FHJ+_CHJ+_QTXM+_SJ
7 | 人工费 | RGF+JSCS_RGF
编制人： 证号： 编制日期：

## 工程量清单综合单价报价表-1【第六水厂分布式光伏发电项目-
工程量清单综合单价报价表
编制单位盖章：
工程名称：第六水厂分布式光伏发电项目-装饰钢结构部分 | [5 empty] | 第 1 页 共 5 页
序号 | 项目编码 | 项目名称 | 项目特征描述 | 计量 单位 | 工程数量 | 金额（元）
[6 empty] | 综合单价 | 合价
A.1 土石方工程
1 | 010101004002 | 挖基坑土方 | 1.土壤类别:综合考虑 2.挖土深度:2m 内 3.其他:按技术规范及设计图纸完成清单项目所需的一切相关工作 | m3 | 25.92
2 | 010103001002 | 回填方 | 1.密实度要求:不小于0.94 2.填方材料品种:综合考虑 3.填方粒径要求:综合考虑 4.其他:按技术规范及设计图纸完成清单项目所需的一切相关工作 | m3 | 23.04
3 | 010103002002 | 余方弃置 | 1.废弃料品种:综合考虑 2.其他:按技术规范及设计图纸完成清单项目所需的一切相关工作 | m3 | 2.8
【土石方工程】分部小计
A.5 混凝土及钢筋混凝土工程
4 | 010507007004 | 素混凝土包封 | 1.部位:钢柱柱脚 2.混凝土种类:素混凝土 3.混凝土强度等级:C20 4.含模板制作安装 5.其他:按技术规范及设计图纸完成清单项目所需的一切相关工作 | m3 | 3.46
5 | 010507007005 | 柱脚包封 | 1.混凝土种类:素混凝土 2.混凝土强度等级:C25 3.含模板制作安装 4.其他:按技术规范及设计图纸完成清单项目所需的一切相关工作 | m3 | 3.65
6 | 010902001004 | 柱脚包封防水 | 1.卷材品种、规格、厚度:3mm厚SBS防水卷材 2.其他:按技术规范及设计图纸完成清单项目所需的一切相关工作 | m2 | 54.72
【混凝土及钢筋混凝土工程】分部小计
A.6 金属结构工程
本页小计
编制人： 证号： 编制日期：
工程量清单综合单价报价表
编制单位盖章：
工程名称：第六水厂分布式光伏发电项目-装饰钢结构部分 | [5 empty] | 第 2 页 共 5 页
序号 | 项目编码 | 项目名称 | 项目特征描述 | 计量 单位 | 工程数量 | 金额（元）
[6 empty] | 综合单价 | 合价
7 | 010603002005 | 空腹钢柱 | 1.柱类型:镀锌矩管钢柱 2.钢材品种:Q355B 3.钢材规格:口200*200*4 4.单根柱质量:3t以内 5.包含柱脚端板、加劲板、三角连接件等 6.其他:按技术规范及设计图纸完成清单项目所需的一切相关工作 | t | 5.189
8 | 010603002006 | 空腹钢柱 | 1.柱类型:镀锌矩管钢柱 2.钢材品种:Q355B 3.钢材规格:口100*100*4 4.单根柱质量:3t以内 5.包含柱脚端板、加劲板、三角连接件等 6.其他:按技术规范及设计图纸完成清单项目所需的一切相关工作 | t | 0.938
9 | 010603002007 | 空腹钢柱 | 1.柱类型:镀锌矩管钢柱 2.钢材品种:Q355B 3.钢材规格:口200*200*4 4.单根柱质量:3t以内 5.包含柱脚端板、加劲板、三角连接件等 6.其他:按技术规范及设计图纸完成清单项目所需的一切相关工作 | t | 5.111
10 | 010604001007 | 钢梁 | 1.梁类型:镀锌矩管钢梁 2.钢材品种:Q355B 3.钢材规格:口220*140*4 4.单根质量:1.5t以内 5.包含安全绳固定件及加劲肋等 6.其他:按技术规范及设计图纸完成清单项目所需的一切相关工作 | t | 12.488
11 | 010604001008 | 钢梁 | 1.梁类型:镀锌矩管钢梁 2.钢材品种:Q355B 3.钢材规格:口140*80*4 4.单根质量:1.5t以内 5.包含安全绳固定件及加劲肋等 6.其他:按技术规范及设计图纸完成清单项目所需的一切相关工作 | t | 1.723
本页小计
编制人： 证号： 编制日期：
工程量清单综合单价报价表
编制单位盖章：
工程名称：第六水厂分布式光伏发电项目-装饰钢结构部分 | [5 empty] | 第 3 页 共 5 页
序号 | 项目编码 | 项目名称 | 项目特征描述 | 计量 单位 | 工程数量 | 金额（元）
[6 empty] | 综合单价 | 合价
12 | 010604001009 | 钢梁 | 1.梁类型:镀锌矩管钢梁 2.钢材品种:Q355B 3.钢材规格:口250*150*5 4.单根质量:1.5t以内 5.包含安全绳固定件及加劲肋等 6.其他:按技术规范及设计图纸完成清单项目所需的一切相关工作 | t | 21.227
13 | 010606002008 | 钢檩条 | 1.构件类型:Z型镀锌檩条 2.钢材品种:Q355B 3.钢材规格:XZ200*70*20*2 4.其他:按技术规范及设计图纸完成清单项目所需的一切相关工作 | t | 7.615
14 | 010606002009 | 钢檩条 | 1.构件类型:镀锌矩管檩条 2.钢材品种:Q355B 3.钢材规格:口140*80*4 4.其他:按技术规范及设计图纸完成清单项目所需的一切相关工作 | t | 25.613
15 | 010606002010 | 钢檩条 | 1.构件类型:镀锌矩管檩条 2.钢材品种:Q355B 3.钢材规格:口120*60*3 4.其他:按技术规范及设计图纸完成清单项目所需的一切相关工作 | t | 3.506
16 | 010606001016 | 钢支撑 | 1.构件类型:圆钢支撑 2.钢材品种:Q235B 3.钢材规格:Φ16 4.其他:按技术规范及设计图纸完成清单项目所需的一切相关工作 | t | 3.927
17 | 010606001017 | 系杆 | 1.构件类型:圆管系杆 2.钢材品种:Q235B 3.钢材规格:Φ89*3 4.其他:按技术规范及设计图纸完成清单项目所需的一切相关工作 | t | 3.444
本页小计
编制人： 证号： 编制日期：
工程量清单综合单价报价表
编制单位盖章：
工程名称：第六水厂分布式光伏发电项目-装饰钢结构部分 | [5 empty] | 第 4 页 共 5 页
序号 | 项目编码 | 项目名称 | 项目特征描述 | 计量 单位 | 工程数量 | 金额（元）
[6 empty] | 综合单价 | 合价
18 | 010606001018 | 系杆 | 1.构件类型:圆管系杆 2.钢材品种:Q235B 3.钢材规格:Φ102*3 4.其他:按技术规范及设计图纸完成清单项目所需的一切相关工作 | t | 6.428
19 | 010606001019 | 斜撑 | 1.构件类型:镀锌矩管斜撑 2.钢材品种:Q235B 3.钢材规格:口80*3 4.其他:按技术规范及设计图纸完成清单项目所需的一切相关工作 | t | 0.327
20 | 010606001020 | 斜撑 | 1.构件类型:镀锌矩管斜撑 2.钢材品种:Q235B 3.钢材规格:口100*4 4.其他:按技术规范及设计图纸完成清单项目所需的一切相关工作 | t | 3.538
21 | 010606001021 | 撑杆 | 1.构件类型:圆管撑杆 2.钢材品种:Q235B 3.钢材规格:Φ32*2.0 4.其他:按技术规范及设计图纸完成清单项目所需的一切相关工作 | t | 0.325
22 | 010606001022 | 拉条 | 1.构件类型:圆钢拉条 2.钢材品种:Q235B 3.钢材规格:Φ10 4.其他:按技术规范及设计图纸完成清单项目所需的一切相关工作 | t | 1.666
23 | 040602038010 | M型水槽 | 1.名称:M型水槽 2.材质:S350GD+ZM275 3.具体详见图纸CS-GF-05大样 4.其他:按技术规范及设计图纸完成清单项目所需的一切相关工作 | m | 2402.48
24 | 040602038011 | 横向水槽 | 1.名称:横向水槽 2.材质:S350GD+ZM275 3.具体详见图纸CS-GF-05大样 4.其他:按技术规范及设计图纸完成清单项目所需的一切相关工作 | m | 2479.36
本页小计
编制人： 证号： 编制日期：
工程量清单综合单价报价表
编制单位盖章：
工程名称：第六水厂分布式光伏发电项目-装饰钢结构部分 | [5 empty] | 第 5 页 共 5 页
序号 | 项目编码 | 项目名称 | 项目特征描述 | 计量 单位 | 工程数量 | 金额（元）
[6 empty] | 综合单价 | 合价
25 | 010606006004 | 维护通道 | 1.名称:维护通道 2.盖板规格型号:S350GD+ZM275 3.30*30*3方通(Q235) 4.具体详见图纸CS-GF-05大样 5.其他:按技术规范及设计图纸完成清单项目所需的一切相关工作 | t | 1.362
26 | 040602038012 | 汇水槽 | 1.名称:汇水槽 2.材质:S350GD+ZM275 3.具体详见图纸CS-GF-05大样 4.其他:按技术规范及设计图纸完成清单项目所需的一切相关工作 | m | 476.02
27 | 010516001004 | 螺栓 | 1.螺栓种类:M12化学锚栓 2.其他:按技术规范及设计图纸完成清单项目所需的一切相关工作 | 套 | 1000
【金属结构工程】分部小计
A.9 屋面及防水工程
28 | 010901001001 | 瓦屋面 | 1.瓦品种、规格:彩钢瓦封边 2.其他:按技术规范及设计图纸完成清单项目所需的一切相关工作 | m2 | 41.85
【屋面及防水工程】分部小计
A.16 拆除工程
29 | 011607001004 | 原有屋面拆除 | 1.原有屋面拆除 2.废料运距按15km考虑 3.其他:按技术规范及设计图纸完成清单项目所需的一切相关工作 | m2 | 28.48
【拆除工程】分部小计
本页小计
合 计
编制人： 证号： 编制日期：

## 工程量清单报价汇总表【第六水厂分布式光伏发电项目-安装部分】
工程量清单报价汇总表
工程名称：第六水厂分布式光伏发电项目-安装部分 |  |  | 第 1 页 共 1 页
序号 | 费用名称 | 基数说明 |  | 费率(%) | 金额
1 | 分部分项合计 | 分部分项合计
2 | 措施合计 | 绿色施工安全防护措施费+其他措施费
2.1 | 绿色施工安全防护措施费 | 安全及文明施工措施费
2.2 | 其他措施费 | 其他措施费
3 | 其他项目 | 其他项目合计
3.1 | 暂列金额 | 暂列金额
3.2 | 暂估价 | 暂估价合计
3.3 | 计日工 | 计日工
3.4 | 总承包服务费 | 总承包服务费
3.5 | 预算包干费 | 预算包干费
3.6 | 工程优质费 | 工程优质费
3.7 | 概算幅度差 | 概算幅度差
3.8 | 索赔费用 | 索赔费用
3.9 | 现场签证费用 | 现场签证费用
3.10 | 其他费用 | 其他费用
4 | 税前工程造价 | 分部分项合计+措施合计+其他项目
5 | 增值税销项税额 | 分部分项合计+措施合计+其他项目
6 | 总造价 | 分部分项合计+措施合计+其他项目+增值税销项税额
7 | 人工费 | 分部分项人工费+技术措施项目人工费+机上人工费

## 分部分项工程量清单与计价表【第六水厂分布式光伏发电项目-安
分部分项工程量清单与计价表
工程名称：第六水厂分布式光伏发电项目-安装部分 | [5 empty] | (编制单位盖章)
序号 | 项目编码 | 项目名称 | 项目特征描述 | 计量 单位 | 工程量 |  | 金额（元）
[7 empty] | 综合单价 | 合价
电气系统
光伏系统
1 | 031006005004 | 620Wp单晶硅光伏组件 | 1.名称:单晶硅光伏组件 2.型号:620Wp,组件尺寸：2382*1134*30mm 3.含铝合金6063-T5压块 4.本体工程及附件安装 5.综合考虑完成该工艺的所有施工内容，详见设计图纸及相关规范等 6.池面上组件 | 块 | 1200
2 | 031006005005 | 620Wp单晶硅光伏组件 | 1.名称:单晶硅光伏组件 2.型号:620Wp,组件尺寸：2382*1134*30mm 3.含铝合金6063-T5压块 4.本体工程及附件安装 5.综合考虑完成该工艺的所有施工内容，详见设计图纸及相关规范等 6.屋面上组件 | 块 | 1308
3 | 030405002010 | 光伏逆变器 | 1.名称:40kW逆变器 2.规格、型号:最大输入电压：1100V 额定电网电压：400Vac 3.本体工程及附件安装 4.综合考虑完成该工艺的所有施工内容，详见设计图纸及相关规范等 | 台 | 5
4 | 030405002011 | 光伏逆变器 | 1.名称:150kW逆变器 2.规格、型号:最大输入电压：1100V 额定电网电压：400Vac 3.本体工程及附件安装 4.综合考虑完成该工艺的所有施工内容，详见设计图纸及相关规范等 | 台 | 8
5 | 030404017010 | 汇流箱 2进1出 | 1.名称:汇流箱 2进1出 2.本体工程及附件安装 3.综合考虑完成该工艺的所有施工内容，详见设计图纸及相关规范等 | 台 | 1
6 | 030404017011 | 汇流箱 4进1出 | 1.名称:汇流箱 4进1出 2.本体工程及附件安装 3.综合考虑完成该工艺的所有施工内容，详见设计图纸及相关规范等 | 台 | 1
本页小计
第 1 页 共 12 页
分部分项工程量清单与计价表
工程名称：第六水厂分布式光伏发电项目-安装部分 | [5 empty] | (编制单位盖章)
序号 | 项目编码 | 项目名称 | 项目特征描述 | 计量 单位 | 工程量 |  | 金额（元）
[7 empty] | 综合单价 | 合价
7 | 030408001021 | 电力电缆 | 1.名称:光伏电缆 2.规格、型号:PV1-F 1x4 3.敷设方式:综合考虑 4.综合考虑完成该工艺的所有施工内容，详见设计图纸及相关规范等 | m | 13467.4
8 | 030408001022 | 电力电缆 | 1.名称:电力电缆 2.型号:ZRC-YJV 3.规格:4*16 4.材质:铜芯 5.电压等级(kV):0.6/1kV 6.综合考虑完成该工艺的所有施工内容，详见设计图纸及相关规范等 | m | 40.06
9 | 030408001023 | 电力电缆 | 1.名称:电力电缆 2.型号:ZRC-YJV 3.规格:3*120+1*70 4.材质:铜芯 5.电压等级(kV):0.6/1kV 6.综合考虑完成该工艺的所有施工内容，详见设计图纸及相关规范等 | m | 154.66
10 | 030408001024 | 电力电缆 | 1.名称:电力电缆 2.型号:ZRC-YJV 3.规格:3*150+1*75 4.材质:铜芯 5.电压等级(kV):0.6/1kV 6.综合考虑完成该工艺的所有施工内容，详见设计图纸及相关规范等 | m | 1657.75
11 | 030408001025 | 电力电缆 | 1.名称:电力电缆 2.型号:ZRC-YJV 3.规格:3*300+1*150 4.材质:铜芯 5.电压等级(kV):0.6/1kV 6.综合考虑完成该工艺的所有施工内容，详见设计图纸及相关规范等 | m | 77.99
12 | 030408006014 | 电力电缆头 | 1.名称:电缆终端头 2.规格、型号:16mm2以下 3.综合考虑完成该工艺的所有施工内容，详见设计图纸及相关规范等 | 个 | 10
本页小计
第 2 页 共 12 页
分部分项工程量清单与计价表
工程名称：第六水厂分布式光伏发电项目-安装部分 | [5 empty] | (编制单位盖章)
序号 | 项目编码 | 项目名称 | 项目特征描述 | 计量 单位 | 工程量 |  | 金额（元）
[7 empty] | 综合单价 | 合价
13 | 030408006015 | 电力电缆头 | 1.名称:电缆终端头 2.规格、型号:120mm2以下 3.综合考虑完成该工艺的所有施工内容，详见设计图纸及相关规范 | 个 | 2
14 | 030408006016 | 电力电缆头 | 1.名称:电缆终端头 2.规格、型号:185mm2以下 3.综合考虑完成该工艺的所有施工内容，详见设计图纸及相关规范 | 个 | 20
15 | 030408006017 | 电力电缆头 | 1.名称:电缆终端头 2.规格、型号:300mm2以下 3.综合考虑完成该工艺的所有施工内容，详见设计图纸及相关规范 | 个 | 8
16 | 030411003017 | 线槽（含辅件） | 1.名称:线槽（含辅件） 2.规格：300*150*1.2 3.含连接件等 4.本体工程及附件安装 5.综合考虑完成该工艺的所有施工内容，详见设计图纸及相关规范等 | m | 18.8
17 | 030411003018 | 线槽（含辅件） | 1.名称:线槽（含辅件） 2.规格：250*125*1.2 3.含连接件等 4.本体工程及附件安装 5.综合考虑完成该工艺的所有施工内容，详见设计图纸及相关规范等 | m | 100.19
18 | 030411003019 | 线槽（含辅件） | 1.名称:线槽（含辅件） 2.规格、型号:200×100*1.2 3.含连接件等 4.本体工程及附件安装 5.综合考虑完成该工艺的所有施工内容，详见设计图纸及相关规范等 | m | 120.11
19 | 030411003020 | 线槽（含辅件） | 1.名称:线槽（含辅件） 2.规格、型号:100×50*1.0 3.含连接件等 4.本体工程及附件安装 5.综合考虑完成该工艺的所有施工内容，详见设计图纸及相关规范范等 | m | 484.86
本页小计
第 3 页 共 12 页
分部分项工程量清单与计价表
工程名称：第六水厂分布式光伏发电项目-安装部分 | [5 empty] | (编制单位盖章)
序号 | 项目编码 | 项目名称 | 项目特征描述 | 计量 单位 | 工程量 |  | 金额（元）
[7 empty] | 综合单价 | 合价
20 | 030411003021 | 线槽（含辅件） | 1.名称:线槽（含辅件） 2.规格、型号:50×50*1.0 3.含连接件等 4.本体工程及附件安装 5.综合考虑完成该工艺的所有施工内容，详见设计图纸及相关规范范等 | m | 24.03
21 | 030413001004 | 桥架支架 | 1.名称:桥架支架 2.材质:铁构件 3.规格:综合考虑 4.综合考虑完成该工艺的所有施工内容，详见设计图纸及相关规范等 | kg | 321.22
22 | 030404004009 | 并网计量柜 | 1.名称:并网计量柜 2.规格、 型号:BWG1 P04，屏柜尺寸：600×800×2200 3.含内部组件组装等 4.本体工程及附件安装和槽钢支架等 5.综合考虑完成该工艺的所有施工内容，详见设计图纸及相关规范等 | 台 | 1
23 | 030404004010 | 并网计量柜 | 1.名称:并网计量柜 2.规格、型号:BWG2 P14，屏柜尺寸：800×800×2200 3.含内部组件组装等 4.本体工程及附件安装和槽钢支架等 5.综合考虑完成该工艺的所有施工内容，详见设计图纸及相关规范等 | 台 | 1
24 | 030404004011 | 并网计量柜 | 1.名称:并网计量柜 2.规格、型号:BWG3 P15，屏柜尺寸：800×800×2200 3.含内部组件组装等 4.本体工程及附件安装和槽钢支架等 5.综合考虑完成该工艺的所有施工内容，详见设计图纸及相关规范等 | 台 | 1
25 | 030414002004 | 送配电装置系统 | 1.名称:送配电装置系统 2.综合考虑完成该工艺的所有施工内容，详见设计图纸及相关规范等 | 系统 | 3
本页小计
第 4 页 共 12 页
分部分项工程量清单与计价表
工程名称：第六水厂分布式光伏发电项目-安装部分 | [5 empty] | (编制单位盖章)
序号 | 项目编码 | 项目名称 | 项目特征描述 | 计量 单位 | 工程量 |  | 金额（元）
[7 empty] | 综合单价 | 合价
26 | 040205001003 | 电缆井 | 1.名称:电缆井 2.规格尺寸:910*1225*1300 3.水泥路面破除及恢复 4.具体做法详图纸大样 5.综合考虑完成该工艺的所有施工内容，详见设计图纸及相关规范等 | 座 | 4
27 | 050307009007 | 标志牌 | 1.名称:标志牌 2.类别:安健环详图、警示牌图、光伏发电站场应急处置卡 3.规格、型号:1200*800 4.综合考虑完成该工艺的所有施工内容，详见设计图纸及相关规范等 | 个 | 8
28 | 050307009008 | 标志牌 | 1.名称:标志牌 2.类别:0.4kV结线图 3.综合考虑完成该工艺的所有施工内容，详见设计图纸及相关规范等 | 个 | 2
29 | 040501004003 | 塑料管 | 1.名称:3孔埋管 2.材质及规格:PVC110 3.具体做法详图纸大样 4.综合考虑完成该工艺的所有施工内容，详见设计图纸及相关规范等 | m | 30.1
30 | 040501004004 | 塑料管 | 1.名称:5孔埋管 2.材质及规格:PVC110 3.具体做法详图纸大样 4.综合考虑完成该工艺的所有施工内容，详见设计图纸及相关规范等 | m | 18.35
31 | 040501004005 | 塑料管 | 1.名称:6孔埋管 2.材质及规格:PVC110 3.具体做法详图纸大样 4.综合考虑完成该工艺的所有施工内容，详见设计图纸及相关规范等 | m | 29.37
32 | 040501004006 | 塑料管 | 1.名称:7孔埋管 2.材质及规格:PVC110 3.具体做法详图纸大样 4.综合考虑完成该工艺的所有施工内容，详见设计图纸及相关规范等 | m | 6
本页小计
第 5 页 共 12 页
分部分项工程量清单与计价表
工程名称：第六水厂分布式光伏发电项目-安装部分 | [5 empty] | (编制单位盖章)
序号 | 项目编码 | 项目名称 | 项目特征描述 | 计量 单位 | 工程量 |  | 金额（元）
[7 empty] | 综合单价 | 合价
33 | 041001001003 | 拆除路面 | 1.材质:拆除路面 2.厚度:25cm 3.旧路面机械破除 4.具体做法详图纸大样 5.综合考虑完成该工艺的所有施工内容，详见设计图纸及相关规范等 | m2 | 24.16
34 | 040101002007 | 挖沟槽土方 | 1.土壤类别:挖沟槽土方 2.挖土深度:2m 内 3.一二类土 4.具体做法详图纸大样 5.综合考虑完成该工艺的所有施工内容，详见设计图纸及相关规范等 | m3 | 69.55
35 | 040303001003 | 垫层 | 1.名称:垫层 2.材质:石屑 3.具体做法详图纸大样 4.综合考虑完成该工艺的所有施工内容，详见设计图纸及相关规范等 | m3 | 6.79
36 | 040103001005 | 回填方 | 1.名称:回填方 2.填方材料品种:回填用砂 3.具体做法详图纸大样 4.综合考虑完成该工艺的所有施工内容，详见设计图纸及相关规范等 | m3 | 16.25
37 | 040202003005 | 水泥稳定土 | 1.名称:回填方 2.填方材料品种:集中拌合水泥石屑混合料 水泥含量 4% 3.具体做法详图纸大样 4.综合考虑完成该工艺的所有施工内容，详见设计图纸及相关规范等 | m3 | 10.55
38 | 040202003006 | 水泥稳定土 | 1.名称:回填方 2.填方材料品种:集中拌合水泥石屑混合料 水泥含量 6% 3.具体做法详图纸大样 4.综合考虑完成该工艺的所有施工内容，详见设计图纸及相关规范等 | m3 | 14.62
本页小计
第 6 页 共 12 页
分部分项工程量清单与计价表
工程名称：第六水厂分布式光伏发电项目-安装部分 | [5 empty] | (编制单位盖章)
序号 | 项目编码 | 项目名称 | 项目特征描述 | 计量 单位 | 工程量 |  | 金额（元）
[7 empty] | 综合单价 | 合价
39 | 050402002003 | 现浇混凝土路面 | 1.名称:现浇混凝土路面 2.厚度:25cm C30 3.具体做法详图纸大样 4.综合考虑完成该工艺的所有施工内容，详见设计图纸及相关规范等 | m2 | 28.62
40 | 040103001006 | 回填方 | 1.名称:回填方 2.填方材料品种:原土 3.具体做法详图纸大样 4.综合考虑完成该工艺的所有施工内容，详见设计图纸及相关规范等 | m3 | 14.54
41 | 040101002008 | 余方外运 | 1.土壤类别:余方外运 2.运距:按15km考虑 3.一二类土 4.具体做法详图纸大样 5.综合考虑完成该工艺的所有施工内容，详见设计图纸及相关规范等 | m3 | 60.81
42 | 040101002009 | 余方外运 | 1.土壤类别:余方外运 2.运距:按15km考虑 3.路面块料 4.具体做法详图纸大样 5.综合考虑完成该工艺的所有施工内容，详见设计图纸及相关规范等 | m3 | 6.04
【光伏系统】分部小计
照明系统
43 | 030412001003 | 普通灯具 | 1.名称:普通灯具 2.规格:28W 3.综合考虑完成该工艺的所有施工内容，详见设计图纸及相关规范等 | 套 | 28
44 | 030408001026 | 电力电缆 | 1.名称:电力电缆 2.型号:ZRA-YJV 3.规格:3*2.5 4.材质:铜芯 5.电压等级(kV):0.6/1kV 6.综合考虑完成该工艺的所有施工内容，详见设计图纸及相关规范等 | m | 976.99
本页小计
第 7 页 共 12 页
分部分项工程量清单与计价表
工程名称：第六水厂分布式光伏发电项目-安装部分 | [5 empty] | (编制单位盖章)
序号 | 项目编码 | 项目名称 | 项目特征描述 | 计量 单位 | 工程量 |  | 金额（元）
[7 empty] | 综合单价 | 合价
45 | 030404017012 | 配电箱 | 1.型号:照明配电箱 2.规格:非标 3.综合考虑完成该工艺的所有施工内容，详见设计图纸及相关规范等 | 台 | 5
46 | 030411006005 | 接线盒 | 1.名称:接线盒 2.材质:塑料 3.规格:86型 4.安装形式:明装 5.综合考虑完成该工艺的所有施工内容，详见设计图纸及相关规范等 | 个 | 28
47 | 030411001006 | 配管 | 1.名称:JDG电线管 2.规格、型号:Φ25 3.敷设方式:综合考虑 4.综合考虑完成该工艺的所有施工内容，详见设计图纸及相关规范等 | m | 912.58
【照明系统】分部小计
防雷接地
48 | 030409002004 | 接地母线 | 1.名称:接地扁钢 2.规格、型号:热镀锌扁钢 -40×4 3.综合考虑完成该工艺的所有施工内容，详见设计图纸及相关规范等 | m | 1736.77
49 | 030409003007 | 避雷引下线 | 1.名称:避雷引下线 2.材质:镀锌扁钢 3.规格:40*4 4.断接卡子:含断接卡子 5.综合考虑完成该工艺的所有施工内容，详见设计图纸及相关规范等 | m | 116.88
50 | 030409003008 | 断接卡子 | 1.名称:断接卡子制作、安装 2.材质:镀锌扁钢 3.规格:40*4 4.综合考虑完成该工艺的所有施工内容，详见设计图纸及相关规范等 | 套 | 7
51 | 030411004007 | 接地线 | 1.名称:接地跨接线 2.规格、型号:BVR-1×4 3.综合考虑完成该工艺的所有施工内容，详见设计图纸及相关规范等 | 处 | 2508
本页小计
第 8 页 共 12 页
分部分项工程量清单与计价表
工程名称：第六水厂分布式光伏发电项目-安装部分 | [5 empty] | (编制单位盖章)
序号 | 项目编码 | 项目名称 | 项目特征描述 | 计量 单位 | 工程量 |  | 金额（元）
[7 empty] | 综合单价 | 合价
52 | 040807003004 | 接地装置调试 | 1.名称:接地装置调试 接地网 2.综合考虑完成该工艺的所有施工内容，详见设计图纸及相关规范等 | 系统 | 8
【防雷接地】分部小计
弱电系统
53 | 030404017013 | 配电箱 | 1.名称:监控防水箱 2.综合考虑完成该工艺的所有施工内容，详见设计图纸及相关规范等 | 台 | 3
54 | 030607006004 | 数据采集器 | 1.名称:数据采集器 2.型号:符合设计需求及满足现场设备需求 3.规格:225*160*44 4.功能:设备安装及调试 5.综合考虑完成该工艺的所有施工内容，详见设计图纸及相关规范等 | 套 | 1
55 | 030502001004 | 机柜、机架 | 1.名称:网络机柜6U壁挂式 2.规格:宽550*深400*高300 3.安装方式:室内壁装 4.综合考虑完成该工艺的所有施工内容，详见设计图纸及相关规范等 | 台 | 1
56 | 030501012006 | 交换机 | 1.名称:交换机 2.功能:32口，带POE 3.综合考虑完成该工艺的所有施工内容，详见设计图纸及相关规范等 | 台 | 1
57 | 030501012007 | 交换机 | 1.名称:交换机 2.功能:8口，带POE 3.综合考虑完成该工艺的所有施工内容，详见设计图纸及相关规范等 | 台 | 3
58 | 040205020006 | 监控摄像机 | 1.类型:红外高清高速球机 2.规格、型号:400w像素 3.综合考虑完成该工艺的所有施工内容，详见设计图纸及相关规范等 | 台 | 9
本页小计
第 9 页 共 12 页
分部分项工程量清单与计价表
工程名称：第六水厂分布式光伏发电项目-安装部分 | [5 empty] | (编制单位盖章)
序号 | 项目编码 | 项目名称 | 项目特征描述 | 计量 单位 | 工程量 |  | 金额（元）
[7 empty] | 综合单价 | 合价
59 | 040205020007 | 摄像机支架 | 1.类型:摄像机支架（横梁上安装） 2.规格、型号:按设备情况确定 3.支架形式:壁挂式支架 4.综合考虑完成该工艺的所有施工内容，详见设计图纸及相关规范等 | 台 | 9
60 | 030506008004 | 视频系统调试 | 1.名称:安全防范分系统调试 电视监控系统 摄像机 2.综合考虑完成该工艺的所有施工内容，详见设计图纸及相关规范等 | 系统 | 9
61 | 030409010004 | 浪涌保护器 | 1.名称:浪涌保护器 2.综合考虑完成该工艺的所有施工内容，详见设计图纸及相关规范等 | 个 | 9
62 | 030501010004 | 光纤收发器 | 1.名称:光纤收发器 2.类别:千兆单模单纤 3.综合考虑完成该工艺的所有施工内容，详见设计图纸及相关规范等 | 台 | 4
63 | 030502009004 | 尾纤 | 1.名称:尾纤 2.类别:单模单纤 3.综合考虑完成该工艺的所有施工内容，详见设计图纸及相关规范等 | 条 | 4
64 | 030502007004 | 光缆 | 1.名称:光缆 2.规格:6芯 3.综合考虑完成该工艺的所有施工内容，详见设计图纸及相关规范等 | m | 2671.84
65 | 030502005004 | 双绞线缆 | 1.名称:双绞线缆 2.规格:超六类网线 3.线缆对数:CAT6E 4.敷设方式:管槽内安装 5.综合考虑完成该工艺的所有施工内容，详见设计图纸及相关规范等 | m | 631.14
66 | 030411001007 | 配管 | 1.名称:PVC电线管 2.规格、型号:Φ25 3.敷设方式:综合考虑 4.综合考虑完成该工艺的所有施工内容，详见设计图纸及相关规范等 | m | 3596.26
本页小计
第 10 页 共 12 页
分部分项工程量清单与计价表
工程名称：第六水厂分布式光伏发电项目-安装部分 | [5 empty] | (编制单位盖章)
序号 | 项目编码 | 项目名称 | 项目特征描述 | 计量 单位 | 工程量 |  | 金额（元）
[7 empty] | 综合单价 | 合价
67 | 030411004008 | 配线 | 1.名称:配线 2.型号:ZR-RVSP 3.规格:2*1.5 4.材质:铜 5.综合考虑完成该工艺的所有施工内容，详见设计图纸及相关规范等 | m | 293.9
68 | 030411006006 | 接线盒 | 1.名称:接线盒安装 普通接线盒 明装 2.综合考虑完成该工艺的所有施工内容，详见设计图纸及相关规范等 | 个 | 9
【弱电系统】分部小计
清洗系统
69 | 030901011004 | 给水栓 | 1.安装方式:给水栓 2.型号、规格:DN32 3.综合考虑完成该工艺的所有施工内容，详见设计图纸及相关规范等 | 套 | 24
70 | 030109012004 | 增压泵 | 1.名称:增压泵 2.型号:电压：220V 进出口径：DN32 扬程：≥25m 3.功能:设备安装及调试 4.综合考虑完成该工艺的所有施工内容，详见设计图纸及相关规范等 | 台 | 4
71 | 031001006007 | 塑料管 | 1.名称:PPR给水管 2.规格、型号:DN32 3.连接形式:热熔 4.综合考虑完成该工艺的所有施工内容，详见设计图纸及相关规范等 | m | 581.26
72 | 031003013004 | 水表 | 1.名称:水表组 2.规格、型号:DN32 3.连接形式:热熔 4.其他:包含1个水表，1个截止阀 5.综合考虑完成该工艺的所有施工内容，详见设计图纸及相关规范等 | 组 | 4
73 | 031003001007 | 截止阀 | 1.类型:截止阀 2.规格、压力等级:DN32 3.综合考虑完成该工艺的所有施工内容，详见设计图纸及相关规范等 | 个 | 13
本页小计
第 11 页 共 12 页
分部分项工程量清单与计价表
工程名称：第六水厂分布式光伏发电项目-安装部分 | [5 empty] | (编制单位盖章)
序号 | 项目编码 | 项目名称 | 项目特征描述 | 计量 单位 | 工程量 |  | 金额（元）
[7 empty] | 综合单价 | 合价
74 | 031003001008 | 止回阀 | 1.类型:止回阀 2.规格、压力等级:DN32 3.综合考虑完成该工艺的所有施工内容，详见设计图纸及相关规范等 | 个 | 4
75 | 030601002004 | 压力仪表 | 1.类型:压力表 2.综合考虑完成该工艺的所有施工内容，详见设计图纸及相关规范等 | 台 | 4
76 | 031002001004 | 管道支架 | 1.材质:管道支架 2.管架形式:综合考虑 3.综合考虑完成该工艺的所有施工内容，详见设计图纸及相关规范等 | kg | 56.36
77 | 030901013004 | 灭火器 | 1.名称:手提式灭火器 2.类别:水基型MQ6 3.规格、型号:含2具灭火器一个箱体 4.综合考虑完成该工艺的所有施工内容，详见设计图纸及相关规范等 | 具 | 13
78 | 031001006008 | 塑料管 | 1.安装部位:室外塑料排水管 2.介质:雨水 3.材质、规格:PVC-100 4.连接形式:粘接 5.综合考虑完成该工艺的所有施工内容，详见设计图纸及相关规范等 | m | 12.8
【清洗系统】分部小计
防护措施及物探
79 | 030310004003 | 物探费 | 1.名称:开挖管道探测费 2.综合考虑完成该工艺的所有施工内容，详见设计图纸及相关规范等 | m | 83.82
【防护措施及物探】分部小计
本页小计
合 计
第 12 页 共 12 页

## 工程量清单总价表【黄江水厂分布式光伏发电项目-装饰钢结构部
工程量清单总价表
编制单位盖章：
工程名称：黄江水厂分布式光伏发电项目-装饰钢结构部分 |  |  |  | 第 1 页 共 1 页
序号 | 项目名称 | 取费基数 | 费率(%) | 金额:(元)
1 | 分部分项合计 | FBFXHJ
1.1 | A.1土石方工程
1.2 | A.5混凝土及钢筋混凝土工程
1.3 | A.6金属结构工程
1.4 | A.8门窗工程
1.5 | A.9屋面及防水工程
1.6 | A.16拆除工程
2 | 措施合计 | _AQWMSGF+_QTCSF
2.1 | 绿色施工安全防护措施费 | AQWMSGF
2.2 | 其他措施费 | QTCSF
3 | 其他项目 | QTXMHJ
3.1 | 暂列金额 | ZLJE
3.2 | 暂估价 | ZGJHJ
3.3 | 计日工 | JRG
3.4 | 总承包服务费 | ZCBFWF
3.5 | 预算包干费 | YSBGF
3.6 | 工程优质费 | GCYZF
3.7 | 概算幅度差 | GSFDC
3.8 | 索赔费用 | SPFY
3.9 | 现场签证费用 | XCQZFY
3.10 | 其他费用 | QTFY
4 | 税前工程造价 | _FHJ+_CHJ+_QTXM
5 | 增值税销项税额 | _FHJ+_CHJ+_QTXM
6 | 总造价 | _FHJ+_CHJ+_QTXM+_SJ
7 | 人工费 | RGF+JSCS_RGF
编制人： 证号： 编制日期：

## 工程量清单综合单价报价表-1【黄江水厂分布式光伏发电项目-
工程量清单综合单价报价表
编制单位盖章：
工程名称：黄江水厂分布式光伏发电项目-装饰钢结构部分 | [5 empty] | 第 1 页 共 7 页
序号 | 项目编码 | 项目名称 | 项目特征描述 | 计量 单位 | 工程数量 | 金额（元）
[6 empty] | 综合单价 | 合价
A.1 土石方工程
1 | 010101004003 | 挖基坑土方 | 1.土壤类别:综合考虑 2.挖土深度:2m 内 3.其他:按技术规范及设计图纸完成清单项目所需的一切相关工作 | m3 | 58.91
2 | 010103001003 | 回填方 | 1.密实度要求:不小于0.94 2.填方材料品种:综合考虑 3.填方粒径要求:综合考虑 4.其他:按技术规范及设计图纸完成清单项目所需的一切相关工作 | m3 | 30.63
3 | 010103002003 | 余方弃置 | 1.废弃料品种:综合考虑 2.其他:按技术规范及设计图纸完成清单项目所需的一切相关工作 | m3 | 28.28
【土石方工程】分部小计
A.5 混凝土及钢筋混凝土工程
4 | 010501001002 | 垫层 | 1.混凝土种类:商品混凝土 2.混凝土强度等级:C15 3.含模板制作安装 4.其他:按技术规范及设计图纸完成清单项目所需的一切相关工作 | m3 | 5.6
5 | 010501003003 | 钢梯基础 | 1.混凝土种类:商品混凝土 2.混凝土强度等级:C30 3.含模板制作安装 4.其他:按技术规范及设计图纸完成清单项目所需的一切相关工作 | m3 | 22.68
6 | 010501003004 | 钢梯基础 | 1.素土夯实后浇筑C20混凝土 2.混凝土种类:商品混凝土 3.混凝土强度等级:C20 4.含模板制作安装 5.其他:按技术规范及设计图纸完成清单项目所需的一切相关工作 | m3 | 2.13
本页小计
编制人： 证号： 编制日期：
工程量清单综合单价报价表
编制单位盖章：
工程名称：黄江水厂分布式光伏发电项目-装饰钢结构部分 | [5 empty] | 第 2 页 共 7 页
序号 | 项目编码 | 项目名称 | 项目特征描述 | 计量 单位 | 工程数量 | 金额（元）
[6 empty] | 综合单价 | 合价
7 | 010509002001 | 支墩 | 1.支墩 2.混凝土强度等级:C25 3.含模板制作安装 4.其他:按技术规范及设计图纸完成清单项目所需的一切相关工作 | m3 | 6.36
8 | 010515001002 | 现浇构件钢筋 | 1.钢筋种类、规格:现浇构件带肋钢筋 φ12-16 2.其他:按技术规范及设计图纸完成清单项目所需的一切相关工作 | t | 1.529
9 | 010515001003 | 现浇构件钢筋 | 1.钢筋种类、规格:现浇构件箍筋 带肋钢筋(HRB400内) φ10以内 2.其他:按技术规范及设计图纸完成清单项目所需的一切相关工作 | t | 0.151
10 | 010516001001 | 螺栓 | 1.螺栓种类:M12*200 2.规格:U型地脚螺栓 3.其他:按技术规范及设计图纸完成清单项目所需的一切相关工作 | 套 | 81
11 | 010902001005 | 立柱底座卷材防水 | 1.卷材品种、规格、厚度:3mm自粘型沥青卷材防水 2.其他:按技术规范及设计图纸完成清单项目所需的一切相关工作 | m2 | 152.6
12 | 010507007006 | 柱脚包封 | 1.混凝土种类:素混凝土 2.混凝土强度等级:C25 3.含模板制作安装 4.其他:按技术规范及设计图纸完成清单项目所需的一切相关工作 | m3 | 7.68
13 | 010902001006 | 柱脚包封防水 | 1.卷材品种、规格、厚度:3mm厚SBS防水卷材 2.其他:按技术规范及设计图纸完成清单项目所需的一切相关工作 | m2 | 115.2
【混凝土及钢筋混凝土工程】分部小计
A.6 金属结构工程
本页小计
编制人： 证号： 编制日期：
工程量清单综合单价报价表
编制单位盖章：
工程名称：黄江水厂分布式光伏发电项目-装饰钢结构部分 | [5 empty] | 第 3 页 共 7 页
序号 | 项目编码 | 项目名称 | 项目特征描述 | 计量 单位 | 工程数量 | 金额（元）
[6 empty] | 综合单价 | 合价
14 | 010603001001 | 实腹钢柱 | 1.柱类型:U型钢柱 2.钢材品种:S350GD+ZM275 3.钢材规格:U52*41*2.5 4.单根柱质量:3t以内 5.包含柱脚端板、加劲板、三角连接件等 6.其他:按技术规范及设计图纸完成清单项目所需的一切相关工作 | t | 0.119
15 | 010603002008 | 空腹钢柱 | 1.柱类型:镀锌矩管钢柱 2.钢材品种:Q355B 3.钢材规格:口150*100*5 4.单根柱质量:3t以内 5.包含柱脚端板、加劲板、三角连接件等 6.其他:按技术规范及设计图纸完成清单项目所需的一切相关工作 | t | 8.381
16 | 010603002009 | 空腹钢柱 | 1.柱类型:镀锌矩管钢柱 2.钢材品种:Q355B 3.钢材规格:口150*5 4.单根柱质量:3t以内 5.包含柱脚端板、加劲板、三角连接件等 6.其他:按技术规范及设计图纸完成清单项目所需的一切相关工作 | t | 2.39
17 | 010604001010 | 钢梁 | 1.梁类型:U型钢梁 2.钢材品种:S350GD+ZM275 3.钢材规格:U52*41*2.5 4.单根质量:1.5t以内 5.包含安全绳固定件及加劲肋等 6.其他:按技术规范及设计图纸完成清单项目所需的一切相关工作 | t | 0.284
本页小计
编制人： 证号： 编制日期：
工程量清单综合单价报价表
编制单位盖章：
工程名称：黄江水厂分布式光伏发电项目-装饰钢结构部分 | [5 empty] | 第 4 页 共 7 页
序号 | 项目编码 | 项目名称 | 项目特征描述 | 计量 单位 | 工程数量 | 金额（元）
[6 empty] | 综合单价 | 合价
18 | 010604001011 | 钢梁 | 1.梁类型:镀锌矩管钢梁 2.钢材品种:Q355B 3.钢材规格:口200*100*4 4.单根质量:1.5t以内 5.包含安全绳固定件及加劲肋等 6.其他:按技术规范及设计图纸完成清单项目所需的一切相关工作 | t | 10.596
19 | 010604001012 | 钢梁 | 1.梁类型:镀锌矩管钢梁 2.钢材品种:Q355B 3.钢材规格:口200*120*5 4.单根质量:1.5t以内 5.包含安全绳固定件及加劲肋等 6.其他:按技术规范及设计图纸完成清单项目所需的一切相关工作 | t | 4.833
20 | 010604001013 | 钢梁 | 1.梁类型:镀锌矩管钢梁 2.钢材品种:Q355B 3.钢材规格:口200*100*5 4.单根质量:1.5t以内 5.包含安全绳固定件及加劲肋等 6.其他:按技术规范及设计图纸完成清单项目所需的一切相关工作 | t | 3.127
21 | 010606002011 | 钢檩条 | 1.构件类型:U型檩条 2.钢材品种:S350GD+ZM275 3.钢材规格:U52*41*2.5 4.其他:按技术规范及设计图纸完成清单项目所需的一切相关工作 | t | 0.571
22 | 010606002012 | 钢檩条 | 1.构件类型:镀锌矩管檩条 2.钢材品种:Q355B 3.钢材规格:口100*50*3 4.其他:按技术规范及设计图纸完成清单项目所需的一切相关工作 | t | 4.121
本页小计
编制人： 证号： 编制日期：
工程量清单综合单价报价表
编制单位盖章：
工程名称：黄江水厂分布式光伏发电项目-装饰钢结构部分 | [5 empty] | 第 5 页 共 7 页
序号 | 项目编码 | 项目名称 | 项目特征描述 | 计量 单位 | 工程数量 | 金额（元）
[6 empty] | 综合单价 | 合价
23 | 010606002013 | 钢檩条 | 1.构件类型:镀锌矩管檩条 2.钢材品种:Q355B 3.钢材规格:口90*50*3 4.其他:按技术规范及设计图纸完成清单项目所需的一切相关工作 | t | 14.453
24 | 010606001023 | 系杆 | 1.构件类型:圆管系杆 2.钢材品种:Q235B 3.钢材规格:Φ76*3.0 4.其他:按技术规范及设计图纸完成清单项目所需的一切相关工作 | t | 4.542
25 | 010606001024 | 斜撑 | 1.构件类型:U型斜撑 2.钢材品种:S350GD+ZM275 3.钢材规格:U52*41*2.5 4.其他:按技术规范及设计图纸完成清单项目所需的一切相关工作 | t | 0.071
26 | 010606001025 | 斜撑 | 1.构件类型:镀锌矩管斜撑 2.钢材品种:Q235B 3.钢材规格:口80*3 4.其他:按技术规范及设计图纸完成清单项目所需的一切相关工作 | t | 0.667
27 | 010606001026 | 钢支撑 | 1.构件类型:圆钢支撑 2.钢材品种:Q235B 3.钢材规格:Φ16 4.其他:按技术规范及设计图纸完成清单项目所需的一切相关工作 | t | 2.443
28 | 010606001027 | 拉杆 | 1.构件类型:U型拉杆 2.钢材品种:S350GD+ZM275 3.钢材规格:U41*41*2.0 4.其他:按技术规范及设计图纸完成清单项目所需的一切相关工作 | t | 0.074
本页小计
编制人： 证号： 编制日期：
工程量清单综合单价报价表
编制单位盖章：
工程名称：黄江水厂分布式光伏发电项目-装饰钢结构部分 | [5 empty] | 第 6 页 共 7 页
序号 | 项目编码 | 项目名称 | 项目特征描述 | 计量 单位 | 工程数量 | 金额（元）
[6 empty] | 综合单价 | 合价
29 | 010606006005 | 维护通道 | 1.名称:维护通道 2.盖板规格型号:S350GD+ZM275 3.30*30*3方通(Q235) 4.具体详见图纸CS-GF-05大样 5.其他:按技术规范及设计图纸完成清单项目所需的一切相关工作 | t | 0.803
30 | 010606008002 | 钢梯 | 1.钢材品种、规格:Q235B 2.钢梯形式:踏步式 3.包含楼梯平台、楼梯梁、楼梯踏步、楼梯柱、踢脚板、柱脚端板等 4.具体详见02J401 5.其他:按技术规范及设计图纸完成清单项目所需的一切相关工作 | t | 11.48
31 | 010606009002 | 钢护栏 | 1.钢材品种、规格:Q235B 2.栏杆扶手高度不小于900mm 3.其他:按技术规范及设计图纸完成清单项目所需的一切相关工作 | t | 1.624
32 | 040602038013 | M型水槽 | 1.名称:M型水槽 2.材质:S350GD+ZM275 3.具体详见图纸CS-GF-05大样 4.其他:按技术规范及设计图纸完成清单项目所需的一切相关工作 | m | 2732.75
33 | 040602038014 | 横向水槽 | 1.名称:横向水槽 2.材质:S350GD+ZM275 3.具体详见图纸CS-GF-05大样 4.其他:按技术规范及设计图纸完成清单项目所需的一切相关工作 | m | 1217.22
34 | 040602038015 | 汇水槽 | 1.名称:汇水槽 2.材质:S350GD+ZM275 3.具体详见图纸CS-GF-05大样 4.其他:按技术规范及设计图纸完成清单项目所需的一切相关工作 | m | 464.44
本页小计
编制人： 证号： 编制日期：
工程量清单综合单价报价表
编制单位盖章：
工程名称：黄江水厂分布式光伏发电项目-装饰钢结构部分 | [5 empty] | 第 7 页 共 7 页
序号 | 项目编码 | 项目名称 | 项目特征描述 | 计量 单位 | 工程数量 | 金额（元）
[6 empty] | 综合单价 | 合价
35 | 010516001006 | 螺栓 | 1.螺栓种类:M12化学锚栓 2.其他:按技术规范及设计图纸完成清单项目所需的一切相关工作 | 套 | 960
【金属结构工程】分部小计
A.8 门窗工程
36 | 010804005002 | 金属格栅门 | 1.门代号及洞口尺寸:900*1200mm 2.门框、扇材质:方管50*50*2间距200 3.其他:按技术规范及设计图纸完成清单项目所需的一切相关工作 | m2 | 7.56
【门窗工程】分部小计
A.9 屋面及防水工程
37 | 010901001002 | 瓦屋面 | 1.瓦品种、规格:彩钢瓦封边 2.其他:按技术规范及设计图纸完成清单项目所需的一切相关工作 | m2 | 8.53
【屋面及防水工程】分部小计
A.16 拆除工程
38 | 011607001005 | 原有屋面拆除 | 1.原有屋面拆除 2.废料运距按15km考虑 3.其他:按技术规范及设计图纸完成清单项目所需的一切相关工作 | m2 | 67.56
【拆除工程】分部小计
本页小计
合 计
编制人： 证号： 编制日期：

## 工程量清单报价汇总表【黄江水厂分布式光伏发电项目-安装部分】
工程量清单报价汇总表
工程名称：黄江水厂分布式光伏发电项目-安装部分 |  |  | 第 1 页 共 1 页
序号 | 费用名称 | 基数说明 |  | 费率(%) | 金额
1 | 分部分项合计 | 分部分项合计
2 | 措施合计 | 绿色施工安全防护措施费+其他措施费
2.1 | 绿色施工安全防护措施费 | 安全及文明施工措施费
2.2 | 其他措施费 | 其他措施费
3 | 其他项目 | 其他项目合计
3.1 | 暂列金额 | 暂列金额
3.2 | 暂估价 | 暂估价合计
3.3 | 计日工 | 计日工
3.4 | 总承包服务费 | 总承包服务费
3.5 | 预算包干费 | 预算包干费
3.6 | 工程优质费 | 工程优质费
3.7 | 概算幅度差 | 概算幅度差
3.8 | 索赔费用 | 索赔费用
3.9 | 现场签证费用 | 现场签证费用
3.10 | 其他费用 | 其他费用
4 | 税前工程造价 | 分部分项合计+措施合计+其他项目
5 | 增值税销项税额 | 分部分项合计+措施合计+其他项目
6 | 总造价 | 分部分项合计+措施合计+其他项目+增值税销项税额
7 | 人工费 | 分部分项人工费+技术措施项目人工费+机上人工费

## 分部分项工程量清单与计价表【黄江水厂分布式光伏发电项目-安
分部分项工程量清单与计价表
工程名称：黄江水厂分布式光伏发电项目-安装部分 | [5 empty] | (编制单位盖章)
序号 | 项目编码 | 项目名称 | 项目特征描述 | 计量 单位 | 工程量 |  | 金额（元）
[7 empty] | 综合单价 | 合价
电气系统
光伏系统
1 | 031006005006 | 620Wp单晶硅光伏组件 | 1.名称:单晶硅光伏组件 2.型号:620Wp,组件尺寸：2382*1134*30mm 3.含铝合金6063-T5压块 4.本体工程及附件安装 5.综合考虑完成该工艺的所有施工内容，详见设计图纸及相关规范等 6.池面上组件 | 块 | 140
2 | 031006005007 | 620Wp单晶硅光伏组件 | 1.名称:单晶硅光伏组件 2.型号:620Wp,组件尺寸：2382*1134*30mm 3.含铝合金6063-T5压块 4.本体工程及附件安装 5.综合考虑完成该工艺的所有施工内容，详见设计图纸及相关规范等 6.屋面上组件 | 块 | 1003
3 | 030405002012 | 光伏逆变器 | 1.名称:30kW逆变器 2.规格、型号:最大输入电压：1100V 额定电网电压：400Vac 3.本体工程及附件安装 4.综合考虑完成该工艺的所有施工内容，详见设计图纸及相关规范等 | 台 | 7
4 | 030405002013 | 光伏逆变器 | 1.名称:36kW逆变器 2.规格、型号:最大输入电压：1100V 额定电网电压：400Vac 3.本体工程及附件安装 4.综合考虑完成该工艺的所有施工内容，详见设计图纸及相关规范等 | 台 | 3
5 | 030405002014 | 光伏逆变器 | 1.名称:40kW逆变器 2.规格、型号:最大输入电压：1100V 额定电网电压：400Vac 3.本体工程及附件安装 4.综合考虑完成该工艺的所有施工内容，详见设计图纸及相关规范等 | 台 | 5
本页小计
第 1 页 共 13 页
分部分项工程量清单与计价表
工程名称：黄江水厂分布式光伏发电项目-安装部分 | [5 empty] | (编制单位盖章)
序号 | 项目编码 | 项目名称 | 项目特征描述 | 计量 单位 | 工程量 |  | 金额（元）
[7 empty] | 综合单价 | 合价
6 | 030405002015 | 光伏逆变器 | 1.名称:150kW逆变器 2.规格、型号:最大输入电压：1100V 额定电网电压：400Vac 3.本体工程及附件安装 4.综合考虑完成该工艺的所有施工内容，详见设计图纸及相关规范等 | 台 | 1
7 | 030404017014 | 汇流箱 2进1出 | 1.名称:汇流箱 2进1出 2.本体工程及附件安装 3.综合考虑完成该工艺的所有施工内容，详见设计图纸及相关规范等 | 台 | 5
8 | 030404017015 | 汇流箱 6进1出 | 1.名称:汇流箱 6进1出 2.本体工程及附件安装 3.综合考虑完成该工艺的所有施工内容，详见设计图纸及相关规范等 | 台 | 1
9 | 030408001027 | 电力电缆 | 1.名称:光伏电缆 2.规格、型号:PV1-F 1x4 3.敷设方式:综合考虑 4.综合考虑完成该工艺的所有施工内容，详见设计图纸及相关规范等 | m | 3674.44
10 | 030408001028 | 电力电缆 | 1.名称:电力电缆 2.型号:ZRC-YJV 3.规格:4*16 4.材质:铜芯 5.电压等级(kV):0.6/1kV 6.综合考虑完成该工艺的所有施工内容，详见设计图纸及相关规范等 | m | 509.88
11 | 030408001029 | 电力电缆 | 1.名称:电力电缆 2.型号:ZRC-YJV 3.规格:3*50+1*25 4.材质:铜芯 5.电压等级(kV):0.6/1kV 6.综合考虑完成该工艺的所有施工内容，详见设计图纸及相关规范等 | m | 424.81
本页小计
第 2 页 共 13 页
分部分项工程量清单与计价表
工程名称：黄江水厂分布式光伏发电项目-安装部分 | [5 empty] | (编制单位盖章)
序号 | 项目编码 | 项目名称 | 项目特征描述 | 计量 单位 | 工程量 |  | 金额（元）
[7 empty] | 综合单价 | 合价
12 | 030408001030 | 电力电缆 | 1.名称:电力电缆 2.型号:ZRC-YJV 3.规格:3*150+1*75 4.材质:铜芯 5.电压等级(kV):0.6/1kV 6.综合考虑完成该工艺的所有施工内容，详见设计图纸及相关规范等 | m | 8.84
13 | 030408001031 | 电力电缆 | 1.名称:电力电缆 2.型号:ZRC-YJV 3.规格:3*185+1*95 4.材质:铜芯 5.电压等级(kV):0.6/1kV 6.综合考虑完成该工艺的所有施工内容，详见设计图纸及相关规范等 | m | 187.96
14 | 030408001032 | 电力电缆 | 1.名称:电力电缆 2.型号:ZRC-YJV 3.规格:3*240+1*120 4.材质:铜芯 5.电压等级(kV):0.6/1kV 6.综合考虑完成该工艺的所有施工内容，详见设计图纸及相关规范等 | m | 170.07
15 | 030408006018 | 电力电缆头 | 1.名称:电缆终端头 2.规格、型号:16mm2以下 3.综合考虑完成该工艺的所有施工内容，详见设计图纸及相关规范等 | 个 | 30
16 | 030408006019 | 电力电缆头 | 1.名称:电缆终端头 2.规格、型号:70mm2以下 3.综合考虑完成该工艺的所有施工内容，详见设计图纸及相关规范等 | 个 | 8
17 | 030408006020 | 电力电缆头 | 1.名称:电缆终端头 2.规格、型号:185mm2以下 3.综合考虑完成该工艺的所有施工内容，详见设计图纸及相关规范 | 个 | 8
18 | 030408006021 | 电力电缆头 | 1.名称:电缆终端头 2.规格、型号:240mm2以下 3.综合考虑完成该工艺的所有施工内容，详见设计图纸及相关规范 | 个 | 2
本页小计
第 3 页 共 13 页
分部分项工程量清单与计价表
工程名称：黄江水厂分布式光伏发电项目-安装部分 | [5 empty] | (编制单位盖章)
序号 | 项目编码 | 项目名称 | 项目特征描述 | 计量 单位 | 工程量 |  | 金额（元）
[7 empty] | 综合单价 | 合价
19 | 030411003022 | 线槽（含辅件） | 1.名称:线槽（含辅件） 2.规格、型号:100×50*1.0 3.含连接件等 4.本体工程及附件安装 5.综合考虑完成该工艺的所有施工内容，详见设计图纸及相关规范范等 | m | 126.1
20 | 030411003023 | 线槽（含辅件） | 1.名称:线槽（含辅件） 2.规格、型号:50×50*0.8 3.含连接件等 4.本体工程及附件安装 5.综合考虑完成该工艺的所有施工内容，详见设计图纸及相关规范范等 | m | 357.61
21 | 030413001005 | 桥架支架 | 1.名称:桥架支架 2.材质:铁构件 3.规格:综合考虑 4.综合考虑完成该工艺的所有施工内容，详见设计图纸及相关规范等 | kg | 132.57
22 | 030404004012 | 并网计量柜 | 1.名称:并网计量柜 2.规格、型号:BWG1 P08，屏柜尺寸：600×800×2200 3.含内部组件组装等 4.本体工程及附件安装和槽钢支架等 5.综合考虑完成该工艺的所有施工内容，详见设计图纸及相关规范等 | 台 | 1
23 | 030404004013 | 并网计量柜 | 1.名称:并网计量柜 2.规格、型号:BWG2 P09，屏柜尺寸：800×800×2200 3.含内部组件组装等 4.本体工程及附件安装和槽钢支架等 5.综合考虑完成该工艺的所有施工内容，详见设计图纸及相关规范等 | 台 | 1
24 | 030414002005 | 送配电装置系统 | 1.名称:送配电装置系统 2.综合考虑完成该工艺的所有施工内容，详见设计图纸及相关规范等 | 系统 | 2
本页小计
第 4 页 共 13 页
分部分项工程量清单与计价表
工程名称：黄江水厂分布式光伏发电项目-安装部分 | [5 empty] | (编制单位盖章)
序号 | 项目编码 | 项目名称 | 项目特征描述 | 计量 单位 | 工程量 |  | 金额（元）
[7 empty] | 综合单价 | 合价
25 | 010401011001 | 砌筑井 | 1.名称:单页手井 2.具体做法详图纸大样 3.综合考虑完成该工艺的所有施工内容，详见设计图纸及相关规范等 | 座 | 10
26 | 010401011002 | 砌筑井 | 1.名称:简易手井 2.具体做法详图纸大样 3.综合考虑完成该工艺的所有施工内容，详见设计图纸及相关规范等 | 座 | 6
27 | 050307009009 | 标志牌 | 1.名称:标志牌 2.类别:安健环详图、警示牌图、光伏发电站场应急处置卡 3.规格、型号:1200*800 4.综合考虑完成该工艺的所有施工内容，详见设计图纸及相关规范等 | 个 | 2
28 | 050307009010 | 标志牌 | 1.名称:标志牌 2.类别:0.4kV结线图 3.综合考虑完成该工艺的所有施工内容，详见设计图纸及相关规范等 | 个 | 2
29 | 040401006001 | 逆变器遮雨棚 | 1.名称:逆变器遮雨棚 2.综合考虑完成该工艺的所有施工内容，详见设计图纸及相关规范等 | 座 | 7
30 | 粤050401008001 | 并网柜围栏 | 1.材料种类、规格:并网柜围栏 2.规格:2500*2000*2400 3.综合考虑完成该工艺的所有施工内容，详见设计图纸及相关规范等 | m2 | 21.6
31 | 040501004007 | 塑料管 | 1.名称:3孔埋管 2.材质及规格:PVC110 3.具体做法详图纸大样 4.综合考虑完成该工艺的所有施工内容，详见设计图纸及相关规范等 | m | 119.32
32 | 040501004008 | 塑料管 | 1.名称:4孔埋管 2.材质及规格:PVC110 3.具体做法详图纸大样 4.综合考虑完成该工艺的所有施工内容，详见设计图纸及相关规范等 | m | 57.82
本页小计
第 5 页 共 13 页
分部分项工程量清单与计价表
工程名称：黄江水厂分布式光伏发电项目-安装部分 | [5 empty] | (编制单位盖章)
序号 | 项目编码 | 项目名称 | 项目特征描述 | 计量 单位 | 工程量 |  | 金额（元）
[7 empty] | 综合单价 | 合价
33 | 040501004009 | 塑料管 | 1.名称:5孔埋管 2.材质及规格:PVC110 3.具体做法详图纸大样 4.综合考虑完成该工艺的所有施工内容，详见设计图纸及相关规范等 | m | 15.71
34 | 040501004010 | 塑料管 | 1.名称:6孔埋管 2.材质及规格:PVC110 3.具体做法详图纸大样 4.综合考虑完成该工艺的所有施工内容，详见设计图纸及相关规范等 | m | 26.62
35 | 040501004011 | 塑料管 | 1.名称:9孔埋管 2.材质及规格:PVC110 3.具体做法详图纸大样 4.综合考虑完成该工艺的所有施工内容，详见设计图纸及相关规范等 | m | 2.24
36 | 041001001004 | 拆除路面 | 1.材质:拆除路面 2.厚度:25cm 3.旧路面机械破除 4.具体做法详图纸大样 5.综合考虑完成该工艺的所有施工内容，详见设计图纸及相关规范等 | m2 | 102.39
37 | 040101002010 | 挖沟槽土方 | 1.土壤类别:挖沟槽土方 2.挖土深度:2m 内 3.一二类土 4.具体做法详图纸大样 5.综合考虑完成该工艺的所有施工内容，详见设计图纸及相关规范等 | m3 | 67.19
38 | 040303001004 | 垫层 | 1.名称:垫层 2.材质:石屑 3.具体做法详图纸大样 4.综合考虑完成该工艺的所有施工内容，详见设计图纸及相关规范等 | m3 | 8.29
39 | 040103001007 | 回填方 | 1.名称:回填方 2.填方材料品种:回填用砂 3.具体做法详图纸大样 4.综合考虑完成该工艺的所有施工内容，详见设计图纸及相关规范等 | m3 | 23.23
本页小计
第 6 页 共 13 页
分部分项工程量清单与计价表
工程名称：黄江水厂分布式光伏发电项目-安装部分 | [5 empty] | (编制单位盖章)
序号 | 项目编码 | 项目名称 | 项目特征描述 | 计量 单位 | 工程量 |  | 金额（元）
[7 empty] | 综合单价 | 合价
40 | 040202003007 | 水泥稳定土 | 1.名称:回填方 2.填方材料品种:集中拌合水泥石屑混合料 水泥含量 4% 3.具体做法详图纸大样 4.综合考虑完成该工艺的所有施工内容，详见设计图纸及相关规范等 | m3 | 12.31
41 | 040202003008 | 水泥稳定土 | 1.名称:回填方 2.填方材料品种:集中拌合水泥石屑混合料 水泥含量 6% 3.具体做法详图纸大样 4.综合考虑完成该工艺的所有施工内容，详见设计图纸及相关规范等 | m3 | 17.6
42 | 050402002004 | 现浇混凝土路面 | 1.名称:现浇混凝土路面 2.厚度:25cm C30 3.具体做法详图纸大样 4.综合考虑完成该工艺的所有施工内容，详见设计图纸及相关规范等 | m2 | 120.23
43 | 040101002011 | 余方外运 | 1.土壤类别:余方外运 2.运距:按15km考虑 3.一二类土 4.具体做法详图纸大样 5.综合考虑完成该工艺的所有施工内容，详见设计图纸及相关规范等 | m3 | 70.65
44 | 040101002012 | 余方外运 | 1.土壤类别:余方外运 2.运距:按15km考虑 3.路面块料 4.具体做法详图纸大样 5.综合考虑完成该工艺的所有施工内容，详见设计图纸及相关规范等 | m3 | 25.6
【光伏系统】分部小计
照明系统
45 | 030412001004 | 普通灯具 | 1.名称:普通灯具 2.规格:28W 3.综合考虑完成该工艺的所有施工内容，详见设计图纸及相关规范等 | 套 | 2
本页小计
第 7 页 共 13 页
分部分项工程量清单与计价表
工程名称：黄江水厂分布式光伏发电项目-安装部分 | [5 empty] | (编制单位盖章)
序号 | 项目编码 | 项目名称 | 项目特征描述 | 计量 单位 | 工程量 |  | 金额（元）
[7 empty] | 综合单价 | 合价
46 | 030408001033 | 电力电缆 | 1.名称:电力电缆 2.型号:ZRA-YJV 3.规格:3*2.5 4.材质:铜芯 5.电压等级(kV):0.6/1kV 6.综合考虑完成该工艺的所有施工内容，详见设计图纸及相关规范等 | m | 47.01
47 | 030404017016 | 配电箱 | 1.型号:照明配电箱 2.规格:非标 3.综合考虑完成该工艺的所有施工内容，详见设计图纸及相关规范等 | 台 | 1
48 | 030411006007 | 接线盒 | 1.名称:接线盒 2.材质:塑料 3.规格:86型 4.安装形式:明装 5.综合考虑完成该工艺的所有施工内容，详见设计图纸及相关规范等 | 个 | 2
49 | 030411001008 | 配管 | 1.名称:PVC电线管 2.规格、型号:Φ25 3.敷设方式:综合考虑 4.综合考虑完成该工艺的所有施工内容，详见设计图纸及相关规范等 | m | 40.79
【照明系统】分部小计
防雷接地
50 | 030409002005 | 接地母线 | 1.名称:接地扁钢 2.规格、型号:热镀锌扁钢 -40×4 3.综合考虑完成该工艺的所有施工内容，详见设计图纸及相关规范等 | m | 1057.93
51 | 030409003009 | 避雷引下线 | 1.名称:避雷引下线 2.材质:镀锌扁钢 3.规格:40*4 4.断接卡子:含断接卡子 5.综合考虑完成该工艺的所有施工内容，详见设计图纸及相关规范等 | m | 44.05
本页小计
第 8 页 共 13 页
分部分项工程量清单与计价表
工程名称：黄江水厂分布式光伏发电项目-安装部分 | [5 empty] | (编制单位盖章)
序号 | 项目编码 | 项目名称 | 项目特征描述 | 计量 单位 | 工程量 |  | 金额（元）
[7 empty] | 综合单价 | 合价
52 | 030409003010 | 断接卡子 | 1.名称:断接卡子制作、安装 2.材质:镀锌扁钢 3.规格:40*4 4.综合考虑完成该工艺的所有施工内容，详见设计图纸及相关规范等 | 套 | 26
53 | 030411004009 | 接地线 | 1.名称:接地跨接线 2.规格、型号:BVR-1×4 3.综合考虑完成该工艺的所有施工内容，详见设计图纸及相关规范等 | 处 | 1143
54 | 040807003005 | 接地装置调试 | 1.名称:接地装置调试 接地网 2.综合考虑完成该工艺的所有施工内容，详见设计图纸及相关规范等 | 系统 | 13
【防雷接地】分部小计
弱电系统
55 | 030404017017 | 配电箱 | 1.名称:监控防水箱 2.综合考虑完成该工艺的所有施工内容，详见设计图纸及相关规范等 | 台 | 9
56 | 030607006005 | 数据采集器 | 1.名称:数据采集器 2.型号:符合设计需求及满足现场设备需求 3.规格:225*160*44 4.功能:设备安装及调试 5.综合考虑完成该工艺的所有施工内容，详见设计图纸及相关规范等 | 套 | 1
57 | 030502001005 | 机柜、机架 | 1.名称:网络机柜6U壁挂式 2.规格:宽550*深400*高300 3.安装方式:室内壁装 4.综合考虑完成该工艺的所有施工内容，详见设计图纸及相关规范等 | 台 | 1
58 | 030501012008 | 交换机 | 1.名称:交换机 2.功能:32口，带POE 3.综合考虑完成该工艺的所有施工内容，详见设计图纸及相关规范等 | 台 | 1
本页小计
第 9 页 共 13 页
分部分项工程量清单与计价表
工程名称：黄江水厂分布式光伏发电项目-安装部分 | [5 empty] | (编制单位盖章)
序号 | 项目编码 | 项目名称 | 项目特征描述 | 计量 单位 | 工程量 |  | 金额（元）
[7 empty] | 综合单价 | 合价
59 | 030501012009 | 交换机 | 1.名称:交换机 2.功能:8口，带POE 3.综合考虑完成该工艺的所有施工内容，详见设计图纸及相关规范等 | 台 | 9
60 | 030404035001 | 插座 | 1.名称:插线排 2.规格:5口 3.综合考虑完成该工艺的所有施工内容，详见设计图纸及相关规范等 | 个 | 10
61 | 040205020008 | 监控摄像机 | 1.类型:红外高清高速球机 2.规格、型号:400w像素 3.综合考虑完成该工艺的所有施工内容，详见设计图纸及相关规范等 | 台 | 17
62 | 040205020009 | 摄像机支架 | 1.类型:摄像机支架（横梁上安装） 2.规格、型号:按设备情况确定 3.支架形式:壁挂式支架 4.综合考虑完成该工艺的所有施工内容，详见设计图纸及相关规范等 | 台 | 17
63 | 030506008005 | 视频系统调试 | 1.名称:安全防范分系统调试 电视监控系统 摄像机 2.综合考虑完成该工艺的所有施工内容，详见设计图纸及相关规范等 | 系统 | 17
64 | 030409010005 | 浪涌保护器 | 1.名称:浪涌保护器 2.综合考虑完成该工艺的所有施工内容，详见设计图纸及相关规范等 | 个 | 17
65 | 030501010005 | 光纤收发器 | 1.名称:光纤收发器 2.类别:千兆单模单纤 3.综合考虑完成该工艺的所有施工内容，详见设计图纸及相关规范等 | 台 | 10
66 | 030502009005 | 尾纤 | 1.名称:尾纤 2.类别:单模单纤 3.综合考虑完成该工艺的所有施工内容，详见设计图纸及相关规范等 | 条 | 9
本页小计
第 10 页 共 13 页
分部分项工程量清单与计价表
工程名称：黄江水厂分布式光伏发电项目-安装部分 | [5 empty] | (编制单位盖章)
序号 | 项目编码 | 项目名称 | 项目特征描述 | 计量 单位 | 工程量 |  | 金额（元）
[7 empty] | 综合单价 | 合价
67 | 030502007005 | 光缆 | 1.名称:光缆 2.规格:6芯 3.综合考虑完成该工艺的所有施工内容，详见设计图纸及相关规范等 | m | 3542.07
68 | 030502005005 | 双绞线缆 | 1.名称:双绞线缆 2.规格:超六类网线 3.线缆对数:CAT6E 4.敷设方式:管槽内安装 5.综合考虑完成该工艺的所有施工内容，详见设计图纸及相关规范等 | m | 292.65
69 | 030411001009 | 配管 | 1.名称:PVC电线管 2.规格、型号:Φ25 3.敷设方式:综合考虑 4.综合考虑完成该工艺的所有施工内容，详见设计图纸及相关规范等 | m | 4376.78
70 | 030411004010 | 配线 | 1.名称:配线 2.型号:ZR-RVSP 3.规格:2*1.0 4.材质:铜 5.综合考虑完成该工艺的所有施工内容，详见设计图纸及相关规范等 | m | 1088.53
71 | 030411006008 | 接线盒 | 1.名称:接线盒安装 普通接线盒 明装 2.综合考虑完成该工艺的所有施工内容，详见设计图纸及相关规范等 | 个 | 17
【弱电系统】分部小计
清洗系统
72 | 030901011005 | 给水栓 | 1.安装方式:给水栓 2.型号、规格:DN32 3.综合考虑完成该工艺的所有施工内容，详见设计图纸及相关规范等 | 套 | 16
73 | 030109012005 | 增压泵 | 1.名称:增压泵 2.型号:电压：220V 进出口径：DN32 扬程：≥25m 3.功能:设备安装及调试 4.综合考虑完成该工艺的所有施工内容，详见设计图纸及相关规范等 | 台 | 10
本页小计
第 11 页 共 13 页
分部分项工程量清单与计价表
工程名称：黄江水厂分布式光伏发电项目-安装部分 | [5 empty] | (编制单位盖章)
序号 | 项目编码 | 项目名称 | 项目特征描述 | 计量 单位 | 工程量 |  | 金额（元）
[7 empty] | 综合单价 | 合价
74 | 031001006009 | 塑料管 | 1.名称:PPR给水管 2.规格、型号:DN32 3.连接形式:热熔 4.综合考虑完成该工艺的所有施工内容，详见设计图纸及相关规范等 | m | 338.11
75 | 031003013005 | 水表 | 1.名称:水表组 2.规格、型号:DN32 3.连接形式:热熔 4.其他:包含1个水表，1个截止阀 5.综合考虑完成该工艺的所有施工内容，详见设计图纸及相关规范等 | 组 | 10
76 | 031003001009 | 截止阀 | 1.类型:截止阀 2.规格、压力等级:DN32 3.综合考虑完成该工艺的所有施工内容，详见设计图纸及相关规范等 | 个 | 10
77 | 031003001010 | 止回阀 | 1.类型:止回阀 2.规格、压力等级:DN32 3.综合考虑完成该工艺的所有施工内容，详见设计图纸及相关规范等 | 个 | 10
78 | 030601002005 | 压力仪表 | 1.类型:压力表 2.综合考虑完成该工艺的所有施工内容，详见设计图纸及相关规范等 | 台 | 10
79 | 031002001005 | 管道支架 | 1.材质:管道支架 2.管架形式:综合考虑 3.综合考虑完成该工艺的所有施工内容，详见设计图纸及相关规范等 | kg | 32.78
80 | 030901013005 | 灭火器 | 1.名称:手提式灭火器 2.类别:水基型MQ6 3.规格、型号:含2具灭火器一个箱体 4.综合考虑完成该工艺的所有施工内容，详见设计图纸及相关规范等 | 具 | 16
本页小计
第 12 页 共 13 页
分部分项工程量清单与计价表
工程名称：黄江水厂分布式光伏发电项目-安装部分 | [5 empty] | (编制单位盖章)
序号 | 项目编码 | 项目名称 | 项目特征描述 | 计量 单位 | 工程量 |  | 金额（元）
[7 empty] | 综合单价 | 合价
81 | 031001006010 | 塑料管 | 1.安装部位:室外塑料排水管 2.介质:雨水 3.材质、规格:PVC-100 4.连接形式:粘接 5.综合考虑完成该工艺的所有施工内容，详见设计图纸及相关规范等 | m | 14.8
【清洗系统】分部小计
防护措施及物探
82 | 030310004004 | 物探费 | 1.名称:开挖管道探测费 2.综合考虑完成该工艺的所有施工内容，详见设计图纸及相关规范等 | m | 221.71
【防护措施及物探】分部小计
本页小计
合 计
第 13 页 共 13 页

## 工程量清单总价表【企石水厂分布式光伏发电项目-装饰钢结构部
工程量清单总价表
编制单位盖章：
工程名称：企石水厂分布式光伏发电项目-装饰钢结构部分 |  |  |  | 第 1 页 共 1 页
序号 | 项目名称 | 取费基数 | 费率(%) | 金额:(元)
1 | 分部分项合计 | FBFXHJ
1.1 | 土石方工程
1.2 | 混凝土及钢筋混凝土工程
1.3 | A.6金属结构工程
1.4 | 门窗工程
1.5 | A.16拆除工程
2 | 措施合计 | _AQWMSGF+_QTCSF
2.1 | 绿色施工安全防护措施费 | AQWMSGF
2.2 | 其他措施费 | QTCSF
3 | 其他项目 | QTXMHJ
3.1 | 暂列金额 | ZLJE
3.2 | 暂估价 | ZGJHJ
3.3 | 计日工 | JRG
3.4 | 总承包服务费 | ZCBFWF
3.5 | 预算包干费 | YSBGF
3.6 | 工程优质费 | GCYZF
3.7 | 概算幅度差 | GSFDC
3.8 | 索赔费用 | SPFY
3.9 | 现场签证费用 | XCQZFY
3.10 | 其他费用 | QTFY
4 | 税前工程造价 | _FHJ+_CHJ+_QTXM
5 | 增值税销项税额 | _FHJ+_CHJ+_QTXM
6 | 总造价 | _FHJ+_CHJ+_QTXM+_SJ
7 | 人工费 | RGF+JSCS_RGF
编制人： 证号： 编制日期：

## 工程量清单综合单价报价表-1【企石水厂分布式光伏发电项目-
工程量清单综合单价报价表
编制单位盖章：
工程名称：企石水厂分布式光伏发电项目-装饰钢结构部分 | [5 empty] | 第 1 页 共 7 页
序号 | 项目编码 | 项目名称 | 项目特征描述 | 计量 单位 | 工程数量 | 金额（元）
[6 empty] | 综合单价 | 合价
土石方工程
1 | 010101004004 | 挖基坑土方 | 1.土壤类别:综合考虑 2.挖土深度:2m 内 3.其他:按技术规范及设计图纸完成清单项目所需的一切相关工作 | m3 | 14.4
2 | 010103001004 | 回填方 | 1.密实度要求:不小于0.94 2.填方材料品种:综合考虑 3.填方粒径要求:综合考虑 4.其他:按技术规范及设计图纸完成清单项目所需的一切相关工作 | m3 | 12.12
3 | 010103002004 | 余方弃置 | 1.废弃料品种:综合考虑 2.其他:按技术规范及设计图纸完成清单项目所需的一切相关工作 | m3 | 2.28
【土石方工程】分部小计
混凝土及钢筋混凝土工程
4 | 010501001003 | 垫层 | 1.混凝土种类:商品混凝土 2.混凝土强度等级:C15 3.含模板制作安装 4.其他:按技术规范及设计图纸完成清单项目所需的一切相关工作 | m3 | 2.4
5 | 010501003005 | 钢梯基础 | 1.混凝土种类:商品混凝土 2.混凝土强度等级:C30 3.含模板制作安装 4.其他:按技术规范及设计图纸完成清单项目所需的一切相关工作 | m3 | 9.72
6 | 010501003006 | 钢梯基础 | 1.素土夯实后浇筑C20混凝土 2.混凝土种类:商品混凝土 3.混凝土强度等级:C20 4.含模板制作安装 5.其他:按技术规范及设计图纸完成清单项目所需的一切相关工作 | m3 | 0.61
本页小计
编制人： 证号： 编制日期：
工程量清单综合单价报价表
编制单位盖章：
工程名称：企石水厂分布式光伏发电项目-装饰钢结构部分 | [5 empty] | 第 2 页 共 7 页
序号 | 项目编码 | 项目名称 | 项目特征描述 | 计量 单位 | 工程数量 | 金额（元）
[6 empty] | 综合单价 | 合价
7 | 010509002002 | 支墩 | 1.支墩 2.混凝土强度等级:C25 3.含模板制作安装 4.其他:按技术规范及设计图纸完成清单项目所需的一切相关工作 | m3 | 23.55
8 | 010515001004 | 现浇构件钢筋 | 1.钢筋种类、规格:现浇构件带肋钢筋 φ12-16 2.其他:按技术规范及设计图纸完成清单项目所需的一切相关工作 | t | 2.184
9 | 010515001005 | 现浇构件钢筋 | 1.钢筋种类、规格:现浇构件箍筋 带肋钢筋(HRB400内) φ10以内 2.其他:按技术规范及设计图纸完成清单项目所需的一切相关工作 | t | 0.744
10 | 010516001002 | 螺栓 | 1.螺栓种类:M12*200 2.规格:U型地脚螺栓 3.其他:按技术规范及设计图纸完成清单项目所需的一切相关工作 | 套 | 600
11 | 010902001007 | 立柱底座卷材防水 | 1.卷材品种、规格、厚度:3mm自粘型沥青卷材防水 2.其他:按技术规范及设计图纸完成清单项目所需的一切相关工作 | m2 | 58.88
12 | 010507007007 | 柱脚包封 | 1.混凝土种类:素混凝土 2.混凝土强度等级:C25 3.含模板制作安装 4.其他:按技术规范及设计图纸完成清单项目所需的一切相关工作 | m3 | 5.67
13 | 010902001008 | 柱脚包封防水 | 1.卷材品种、规格、厚度:3mm厚SBS防水卷材 2.其他:按技术规范及设计图纸完成清单项目所需的一切相关工作 | m2 | 84.96
【混凝土及钢筋混凝土工程】分部小计
A.6 金属结构工程
本页小计
编制人： 证号： 编制日期：
工程量清单综合单价报价表
编制单位盖章：
工程名称：企石水厂分布式光伏发电项目-装饰钢结构部分 | [5 empty] | 第 3 页 共 7 页
序号 | 项目编码 | 项目名称 | 项目特征描述 | 计量 单位 | 工程数量 | 金额（元）
[6 empty] | 综合单价 | 合价
14 | 010603001002 | 实腹钢柱 | 1.柱类型:U型钢柱 2.钢材品种:S350GD+ZM275 3.钢材规格:U52*41*2.5 4.单根柱质量:3t以内 5.包含柱脚端板、加劲板、三角连接件等 6.其他:按技术规范及设计图纸完成清单项目所需的一切相关工作 | t | 0.44
15 | 010603002010 | 空腹钢柱 | 1.柱类型:镀锌矩管钢柱 2.钢材品种:Q355B 3.钢材规格:口150*100*5 4.单根柱质量:3t以内 5.包含柱脚端板、加劲板、三角连接件等 6.其他:按技术规范及设计图纸完成清单项目所需的一切相关工作 | t | 6.166
16 | 010603002011 | 空腹钢柱 | 1.柱类型:镀锌矩管钢柱 2.钢材品种:Q355B 3.钢材规格:口150*5 4.单根柱质量:3t以内 5.包含柱脚端板、加劲板、三角连接件等 6.其他:按技术规范及设计图纸完成清单项目所需的一切相关工作 | t | 1.243
17 | 010604001014 | 钢梁 | 1.梁类型:U型钢梁 2.钢材品种:S350GD+ZM275 3.钢材规格:U52*41*2.5 4.单根质量:1.5t以内 5.包含安全绳固定件及加劲肋等 6.其他:按技术规范及设计图纸完成清单项目所需的一切相关工作 | t | 3.102
本页小计
编制人： 证号： 编制日期：
工程量清单综合单价报价表
编制单位盖章：
工程名称：企石水厂分布式光伏发电项目-装饰钢结构部分 | [5 empty] | 第 4 页 共 7 页
序号 | 项目编码 | 项目名称 | 项目特征描述 | 计量 单位 | 工程数量 | 金额（元）
[6 empty] | 综合单价 | 合价
18 | 010604001015 | 钢梁 | 1.梁类型:镀锌矩管钢梁 2.钢材品种:Q355B 3.钢材规格:口200*100*4 4.单根质量:1.5t以内 5.包含安全绳固定件及加劲肋等 6.其他:按技术规范及设计图纸完成清单项目所需的一切相关工作 | t | 9.025
19 | 010604001016 | 钢梁 | 1.梁类型:镀锌矩管钢梁 2.钢材品种:Q355B 3.钢材规格:口200*120*5 4.单根质量:1.5t以内 5.包含安全绳固定件及加劲肋等 6.其他:按技术规范及设计图纸完成清单项目所需的一切相关工作 | t | 2.316
20 | 010606002014 | 钢檩条 | 1.构件类型:镀锌矩管檩条 2.钢材品种:Q355B 3.钢材规格:口90*50*3 4.其他:按技术规范及设计图纸完成清单项目所需的一切相关工作 | t | 9.487
21 | 010606002015 | 钢檩条 | 1.构件类型:镀锌矩管檩条 2.钢材品种:Q355B 3.钢材规格:口80*40*3 4.其他:按技术规范及设计图纸完成清单项目所需的一切相关工作 | t | 0.743
22 | 010606001028 | 系杆 | 1.构件类型:圆管系杆 2.钢材品种:Q235B 3.钢材规格:Φ76*3.0 4.其他:按技术规范及设计图纸完成清单项目所需的一切相关工作 | t | 2.517
23 | 010606001029 | 斜撑 | 1.构件类型:U型斜撑 2.钢材品种:S350GD+ZM275 3.钢材规格:U52*41*2.5 4.其他:按技术规范及设计图纸完成清单项目所需的一切相关工作 | t | 0.262
本页小计
编制人： 证号： 编制日期：
工程量清单综合单价报价表
编制单位盖章：
工程名称：企石水厂分布式光伏发电项目-装饰钢结构部分 | [5 empty] | 第 5 页 共 7 页
序号 | 项目编码 | 项目名称 | 项目特征描述 | 计量 单位 | 工程数量 | 金额（元）
[6 empty] | 综合单价 | 合价
24 | 010606001030 | 斜撑 | 1.构件类型:镀锌矩管斜撑 2.钢材品种:Q235B 3.钢材规格:口80*3 4.其他:按技术规范及设计图纸完成清单项目所需的一切相关工作 | t | 0.264
25 | 010606001031 | 钢支撑 | 1.构件类型:圆钢支撑 2.钢材品种:Q235B 3.钢材规格:Φ16 4.其他:按技术规范及设计图纸完成清单项目所需的一切相关工作 | t | 1.719
26 | 010606001032 | 拉杆 | 1.构件类型:U型拉杆 2.钢材品种:S350GD+ZM275 3.钢材规格:U41*41*2.0 4.其他:按技术规范及设计图纸完成清单项目所需的一切相关工作 | t | 0.308
27 | 010606008003 | 钢梯 | 1.钢材品种、规格:Q235B 2.钢梯形式:踏步式 3.包含楼梯平台、楼梯梁、楼梯踏步、楼梯柱、踢脚板、柱脚端板等 4.具体详见02J401 5.其他:按技术规范及设计图纸完成清单项目所需的一切相关工作 | t | 5.213
28 | 010606009003 | 钢护栏 | 1.钢材品种、规格:Q235B 2.栏杆扶手高度不小于900mm 3.其他:按技术规范及设计图纸完成清单项目所需的一切相关工作 | t | 0.575
29 | 010606006006 | 维护通道 | 1.名称:维护通道 2.盖板规格型号:S350GD+ZM275 3.30*30*3方通(Q235) 4.具体详见图纸CS-GF-05大样 5.其他:按技术规范及设计图纸完成清单项目所需的一切相关工作 | t | 0.387
本页小计
编制人： 证号： 编制日期：
工程量清单综合单价报价表
编制单位盖章：
工程名称：企石水厂分布式光伏发电项目-装饰钢结构部分 | [5 empty] | 第 6 页 共 7 页
序号 | 项目编码 | 项目名称 | 项目特征描述 | 计量 单位 | 工程数量 | 金额（元）
[6 empty] | 综合单价 | 合价
30 | 040602038016 | M型水槽 | 1.名称:M型水槽 2.材质:S350GD+ZM275 3.具体详见图纸CS-GF-05大样 4.其他:按技术规范及设计图纸完成清单项目所需的一切相关工作 | m | 1263.87
31 | 040602038017 | 横向水槽 | 1.名称:横向水槽 2.材质:S350GD+ZM275 3.具体详见图纸CS-GF-05大样 4.其他:按技术规范及设计图纸完成清单项目所需的一切相关工作 | m | 597.89
32 | 040602038018 | 汇水槽 | 1.名称:汇水槽 2.材质:S350GD+ZM275 3.具体详见图纸CS-GF-05大样 4.其他:按技术规范及设计图纸完成清单项目所需的一切相关工作 | m | 244.27
33 | 010516001008 | 螺栓 | 1.螺栓种类:M12化学锚栓 2.其他:按技术规范及设计图纸完成清单项目所需的一切相关工作 | 套 | 708
【金属结构工程】分部小计
门窗工程
34 | 010804005003 | 金属格栅门 | 1.门代号及洞口尺寸:900*1200mm 2.门框、扇材质:方管50*50*2间距200 3.其他:按技术规范及设计图纸完成清单项目所需的一切相关工作 | m2 | 3.24
【门窗工程】分部小计
A.16 拆除工程
35 | 011607001006 | 原有屋面拆除 | 1.原有屋面拆除 2.废料运距按15km考虑 3.其他:按技术规范及设计图纸完成清单项目所需的一切相关工作 | m2 | 28.32
【拆除工程】分部小计
本页小计
编制人： 证号： 编制日期：
工程量清单综合单价报价表
编制单位盖章：
工程名称：企石水厂分布式光伏发电项目-装饰钢结构部分 | [5 empty] | 第 7 页 共 7 页
合 计
编制人： 证号： 编制日期：

## 工程量清单报价汇总表【企石水厂分布式光伏发电项目-安装部分】
工程量清单报价汇总表
工程名称：企石水厂分布式光伏发电项目-安装部分 |  |  | 第 1 页 共 1 页
序号 | 费用名称 | 基数说明 |  | 费率(%) | 金额
1 | 分部分项合计 | 分部分项合计
2 | 措施合计 | 绿色施工安全防护措施费+其他措施费
2.1 | 绿色施工安全防护措施费 | 安全及文明施工措施费
2.2 | 其他措施费 | 其他措施费
3 | 其他项目 | 其他项目合计
3.1 | 暂列金额 | 暂列金额
3.2 | 暂估价 | 暂估价合计
3.3 | 计日工 | 计日工
3.4 | 总承包服务费 | 总承包服务费
3.5 | 预算包干费 | 预算包干费
3.6 | 工程优质费 | 工程优质费
3.7 | 概算幅度差 | 概算幅度差
3.8 | 索赔费用 | 索赔费用
3.9 | 现场签证费用 | 现场签证费用
3.10 | 其他费用 | 其他费用
4 | 税前工程造价 | 分部分项合计+措施合计+其他项目
5 | 增值税销项税额 | 分部分项合计+措施合计+其他项目
6 | 总造价 | 分部分项合计+措施合计+其他项目+增值税销项税额
7 | 人工费 | 分部分项人工费+技术措施项目人工费+机上人工费

## 分部分项工程量清单与计价表【企石水厂分布式光伏发电项目-安
分部分项工程量清单与计价表
工程名称：企石水厂分布式光伏发电项目-安装部分 | [5 empty] | (编制单位盖章)
序号 | 项目编码 | 项目名称 | 项目特征描述 | 计量 单位 | 工程量 |  | 金额（元）
[7 empty] | 综合单价 | 合价
电气系统
光伏系统
1 | 031006005008 | 620Wp单晶硅光伏组件 | 1.名称:单晶硅光伏组件 2.型号:620Wp,组件尺寸：2382*1134*30mm 3.含铝合金6063-T5压块 4.本体工程及附件安装 5.综合考虑完成该工艺的所有施工内容，详见设计图纸及相关规范等 6.池面上组件 | 块 | 490
2 | 031006005009 | 620Wp单晶硅光伏组件 | 1.名称:单晶硅光伏组件 2.型号:620Wp,组件尺寸：2382*1134*30mm 3.含铝合金6063-T5压块 4.本体工程及附件安装 5.综合考虑完成该工艺的所有施工内容，详见设计图纸及相关规范等 6.屋面上组件 | 块 | 418
3 | 030405002016 | 光伏逆变器 | 1.名称:30kW逆变器 2.规格、型号:最大输入电压：1100V 额定电网电压：400Vac 3.本体工程及附件安装 4.综合考虑完成该工艺的所有施工内容，详见设计图纸及相关规范等 | 台 | 4
4 | 030405002017 | 光伏逆变器 | 1.名称:36kW逆变器 2.规格、型号:最大输入电压：1100V 额定电网电压：400Vac 3.本体工程及附件安装 4.综合考虑完成该工艺的所有施工内容，详见设计图纸及相关规范范等 | 台 | 1
5 | 030405002018 | 光伏逆变器 | 1.名称:100kW逆变器 2.规格、型号:最大输入电压：1100V 额定电网电压：400Vac 3.本体工程及附件安装 4.综合考虑完成该工艺的所有施工内容，详见设计图纸及相关规范等 | 台 | 2
本页小计
第 1 页 共 12 页
分部分项工程量清单与计价表
工程名称：企石水厂分布式光伏发电项目-安装部分 | [5 empty] | (编制单位盖章)
序号 | 项目编码 | 项目名称 | 项目特征描述 | 计量 单位 | 工程量 |  | 金额（元）
[7 empty] | 综合单价 | 合价
6 | 030405002019 | 光伏逆变器 | 1.名称:150kW逆变器 2.规格、型号:最大输入电压：1100V 额定电网电压：400Vac 3.本体工程及附件安装 4.综合考虑完成该工艺的所有施工内容，详见设计图纸及相关规范等 | 台 | 1
7 | 030404017018 | 汇流箱 3进1出 | 1.名称:汇流箱 3进1出 2.本体工程及附件安装 3.综合考虑完成该工艺的所有施工内容，详见设计图纸及相关规范等 | 台 | 2
8 | 030408001034 | 电力电缆 | 1.名称:光伏电缆 2.规格、型号:PV1-F 1x4 3.敷设方式:综合考虑 4.综合考虑完成该工艺的所有施工内容，详见设计图纸及相关规范等 | m | 5236.39
9 | 030408001035 | 电力电缆 | 1.名称:电力电缆 2.型号:ZRC-YJV 3.规格:4*16 4.材质:铜芯 5.电压等级(kV):0.6/1kV 6.综合考虑完成该工艺的所有施工内容，详见设计图纸及相关规范等 | m | 56.78
10 | 030408001036 | 电力电缆 | 1.名称:电力电缆 2.型号:ZRC-YJV 3.规格:3*70+1*35 4.材质:铜芯 5.电压等级(kV):0.6/1kV 6.综合考虑完成该工艺的所有施工内容，详见设计图纸及相关规范等 | m | 302.9
11 | 030408001037 | 电力电缆 | 1.名称:电力电缆 2.型号:ZRC-YJV 3.规格:3*150+1*75 4.材质:铜芯 5.电压等级(kV):0.6/1kV 6.综合考虑完成该工艺的所有施工内容，详见设计图纸及相关规范等 | m | 7.25
本页小计
第 2 页 共 12 页
分部分项工程量清单与计价表
工程名称：企石水厂分布式光伏发电项目-安装部分 | [5 empty] | (编制单位盖章)
序号 | 项目编码 | 项目名称 | 项目特征描述 | 计量 单位 | 工程量 |  | 金额（元）
[7 empty] | 综合单价 | 合价
12 | 030408001038 | 电力电缆 | 1.名称:电力电缆 2.型号:ZRC-YJV 3.规格:3*240+1*120 4.材质:铜芯 5.电压等级(kV):0.6/1kV 6.综合考虑完成该工艺的所有施工内容，详见设计图纸及相关规范等 | m | 178.03
13 | 030408001039 | 电力电缆 | 1.名称:电力电缆 2.型号:ZRC-YJV 3.规格:3*300+1*150 4.材质:铜芯 5.电压等级(kV):0.6/1kV 6.综合考虑完成该工艺的所有施工内容，详见设计图纸及相关规范等 | m | 39.46
14 | 030408006022 | 电力电缆头 | 1.名称:电缆终端头 2.规格、型号:16mm2以下 3.综合考虑完成该工艺的所有施工内容，详见设计图纸及相关规范等 | 个 | 10
15 | 030408006023 | 电力电缆头 | 1.名称:电缆终端头 2.规格、型号:70mm2以下 3.综合考虑完成该工艺的所有施工内容，详见设计图纸及相关规范 | 个 | 6
16 | 030408006024 | 电力电缆头 | 1.名称:电缆终端头 2.规格、型号:185mm2以下 3.综合考虑完成该工艺的所有施工内容，详见设计图纸及相关规范 | 个 | 2
17 | 030408006025 | 电力电缆头 | 1.名称:电缆终端头 2.规格、型号:240mm2以下 3.综合考虑完成该工艺的所有施工内容，详见设计图纸及相关规范 | 个 | 2
18 | 030408006026 | 电力电缆头 | 1.名称:电缆终端头 2.规格、型号:300mm2以下 3.综合考虑完成该工艺的所有施工内容，详见设计图纸及相关规范 | 个 | 4
19 | 030411003024 | 线槽（含辅件） | 1.名称:线槽（含辅件） 2.规格、型号:200×100*1.2 3.含连接件等 4.本体工程及附件安装 5.综合考虑完成该工艺的所有施工内容，详见设计图纸及相关规范等 | m | 36.27
本页小计
第 3 页 共 12 页
分部分项工程量清单与计价表
工程名称：企石水厂分布式光伏发电项目-安装部分 | [5 empty] | (编制单位盖章)
序号 | 项目编码 | 项目名称 | 项目特征描述 | 计量 单位 | 工程量 |  | 金额（元）
[7 empty] | 综合单价 | 合价
20 | 030411003025 | 线槽（含辅件） | 1.名称:线槽（含辅件） 2.规格、型号:100×50*1.0 3.含连接件等 4.本体工程及附件安装 5.综合考虑完成该工艺的所有施工内容，详见设计图纸及相关规范范等 | m | 15.36
21 | 030411003026 | 线槽（含辅件） | 1.名称:线槽（含辅件） 2.规格、型号:50×50*1.0 3.含连接件等 4.本体工程及附件安装 5.综合考虑完成该工艺的所有施工内容，详见设计图纸及相关规范范等 | m | 290.63
22 | 030413001006 | 桥架支架 | 1.名称:桥架支架 2.材质:铁构件 3.规格:综合考虑 4.综合考虑完成该工艺的所有施工内容，详见设计图纸及相关规范等 | kg | 75.38
23 | 030404004014 | 并网计量柜 | 1.名称:并网计量柜 2.规格、型号:BWG1 P014，屏柜尺寸：800×800×2200 3.含内部组件组装等 4.本体工程及附件安装和槽钢支架等 5.综合考虑完成该工艺的所有施工内容，详见设计图纸及相关规范等 | 台 | 1
24 | 030414002006 | 送配电装置系统 | 1.名称:送配电装置系统 2.综合考虑完成该工艺的所有施工内容，详见设计图纸及相关规范等 | 系统 | 1
25 | 040205001004 | 电缆井 | 1.名称:电缆井 2.规格尺寸:910*1225*1300 3.水泥路面破除及恢复 4.具体做法详图纸大样 5.综合考虑完成该工艺的所有施工内容，详见设计图纸及相关规范等 | 座 | 13
本页小计
第 4 页 共 12 页
分部分项工程量清单与计价表
工程名称：企石水厂分布式光伏发电项目-安装部分 | [5 empty] | (编制单位盖章)
序号 | 项目编码 | 项目名称 | 项目特征描述 | 计量 单位 | 工程量 |  | 金额（元）
[7 empty] | 综合单价 | 合价
26 | 050307009011 | 标志牌 | 1.名称:标志牌 2.类别:安健环详图、警示牌图、光伏发电站场应急处置卡 3.规格、型号:1200*800 4.综合考虑完成该工艺的所有施工内容，详见设计图纸及相关规范等 | 个 | 8
27 | 050307009012 | 标志牌 | 1.名称:标志牌 2.类别:0.4kV结线图 3.综合考虑完成该工艺的所有施工内容，详见设计图纸及相关规范等 | 个 | 1
28 | 040501004012 | 塑料管 | 1.名称:3孔埋管 2.材质及规格:PVC110 3.具体做法详图纸大样 4.综合考虑完成该工艺的所有施工内容，详见设计图纸及相关规范等 | m | 89.09
29 | 040501004013 | 塑料管 | 1.名称:4孔埋管 2.材质及规格:PVC110 3.具体做法详图纸大样 4.综合考虑完成该工艺的所有施工内容，详见设计图纸及相关规范等 | m | 56.79
30 | 040501004014 | 塑料管 | 1.名称:6孔埋管 2.材质及规格:PVC110 3.具体做法详图纸大样 4.综合考虑完成该工艺的所有施工内容，详见设计图纸及相关规范等 | m | 40.15
31 | 041001001005 | 拆除路面 | 1.材质:拆除路面 2.厚度:25cm 3.旧路面机械破除 4.具体做法详图纸大样 5.综合考虑完成该工艺的所有施工内容，详见设计图纸及相关规范等 | m2 | 78.24
32 | 040101002013 | 挖沟槽土方 | 1.土壤类别:挖沟槽土方 2.挖土深度:2m 内 3.一二类土 4.具体做法详图纸大样 5.综合考虑完成该工艺的所有施工内容，详见设计图纸及相关规范等 | m3 | 148.36
本页小计
第 5 页 共 12 页
分部分项工程量清单与计价表
工程名称：企石水厂分布式光伏发电项目-安装部分 | [5 empty] | (编制单位盖章)
序号 | 项目编码 | 项目名称 | 项目特征描述 | 计量 单位 | 工程量 |  | 金额（元）
[7 empty] | 综合单价 | 合价
33 | 040303001005 | 垫层 | 1.名称:垫层 2.材质:石屑 3.具体做法详图纸大样 4.综合考虑完成该工艺的所有施工内容，详见设计图纸及相关规范等 | m3 | 17.97
34 | 040103001008 | 回填方 | 1.名称:回填方 2.填方材料品种:回填用砂 3.具体做法详图纸大样 4.综合考虑完成该工艺的所有施工内容，详见设计图纸及相关规范等 | m3 | 41.18
35 | 040202003009 | 水泥稳定土 | 1.名称:回填方 2.填方材料品种:集中拌合水泥石屑混合料 水泥含量 4% 3.具体做法详图纸大样 4.综合考虑完成该工艺的所有施工内容，详见设计图纸及相关规范等 | m3 | 22.71
36 | 040202003010 | 水泥稳定土 | 1.名称:回填方 2.填方材料品种:集中拌合水泥石屑混合料 水泥含量 6% 3.具体做法详图纸大样 4.综合考虑完成该工艺的所有施工内容，详见设计图纸及相关规范等 | m3 | 31.46
37 | 050402002005 | 现浇混凝土路面 | 1.名称:现浇混凝土路面 2.厚度:25cm C30 3.具体做法详图纸大样 4.综合考虑完成该工艺的所有施工内容，详见设计图纸及相关规范等 | m2 | 92.73
38 | 040103001009 | 回填方 | 1.名称:回填方 2.填方材料品种:原土 3.具体做法详图纸大样 4.综合考虑完成该工艺的所有施工内容，详见设计图纸及相关规范等 | m3 | 26.27
39 | 040101002014 | 余方外运 | 1.土壤类别:余方外运 2.运距:按15km考虑 3.一二类土 4.具体做法详图纸大样 5.综合考虑完成该工艺的所有施工内容，详见设计图纸及相关规范等 | m3 | 140.93
本页小计
第 6 页 共 12 页
分部分项工程量清单与计价表
工程名称：企石水厂分布式光伏发电项目-安装部分 | [5 empty] | (编制单位盖章)
序号 | 项目编码 | 项目名称 | 项目特征描述 | 计量 单位 | 工程量 |  | 金额（元）
[7 empty] | 综合单价 | 合价
40 | 040101002015 | 余方外运 | 1.土壤类别:余方外运 2.运距:按15km考虑 3.路面块料 4.具体做法详图纸大样 5.综合考虑完成该工艺的所有施工内容，详见设计图纸及相关规范等 | m3 | 19.56
【光伏系统】分部小计
照明系统
41 | 030412001005 | 普通灯具 | 1.名称:普通灯具 2.规格:28W 3.综合考虑完成该工艺的所有施工内容，详见设计图纸及相关规范等 | 套 | 42
42 | 030408001040 | 电力电缆 | 1.名称:电力电缆 2.型号:ZRA-YJV 3.规格:3*2.5 4.材质:铜芯 5.电压等级(kV):0.6/1kV 6.综合考虑完成该工艺的所有施工内容，详见设计图纸及相关规范等 | m | 856.39
43 | 030404017019 | 配电箱 | 1.型号:照明配电箱 2.规格:非标 3.综合考虑完成该工艺的所有施工内容，详见设计图纸及相关规范等 | 台 | 3
44 | 030411006009 | 接线盒 | 1.名称:接线盒 2.材质:塑料 3.规格:86型 4.安装形式:明装 5.综合考虑完成该工艺的所有施工内容，详见设计图纸及相关规范等 | 个 | 42
45 | 030411001010 | 配管 | 1.名称:JDG电线管 2.规格、型号:Φ25 3.敷设方式:综合考虑 4.综合考虑完成该工艺的所有施工内容，详见设计图纸及相关规范等 | m | 779.7
【照明系统】分部小计
防雷接地
本页小计
第 7 页 共 12 页
分部分项工程量清单与计价表
工程名称：企石水厂分布式光伏发电项目-安装部分 | [5 empty] | (编制单位盖章)
序号 | 项目编码 | 项目名称 | 项目特征描述 | 计量 单位 | 工程量 |  | 金额（元）
[7 empty] | 综合单价 | 合价
46 | 030409002006 | 接地母线 | 1.名称:接地扁钢 2.规格、型号:热镀锌扁钢 -40×4 3.综合考虑完成该工艺的所有施工内容，详见设计图纸及相关规范等 | m | 1002.26
47 | 030409003011 | 避雷引下线 | 1.名称:避雷引下线 2.材质:镀锌扁钢 3.规格:40*4 4.断接卡子:含断接卡子 5.综合考虑完成该工艺的所有施工内容，详见设计图纸及相关规范等 | m | 107.23
48 | 030409003012 | 断接卡子 | 1.名称:断接卡子制作、安装 2.材质:镀锌扁钢 3.规格:40*4 4.综合考虑完成该工艺的所有施工内容，详见设计图纸及相关规范等 | 套 | 63
49 | 030411004011 | 接地线 | 1.名称:接地跨接线 2.规格、型号:BVR-1×4 3.综合考虑完成该工艺的所有施工内容，详见设计图纸及相关规范等 | 处 | 908
50 | 040807003006 | 接地装置调试 | 1.名称:接地装置调试 接地网 2.综合考虑完成该工艺的所有施工内容，详见设计图纸及相关规范等 | 系统 | 10
【防雷接地】分部小计
弱电系统
51 | 030404017020 | 配电箱 | 1.名称:监控防水箱 2.综合考虑完成该工艺的所有施工内容，详见设计图纸及相关规范等 | 台 | 5
52 | 030607006006 | 数据采集器 | 1.名称:数据采集器 2.型号:符合设计需求及满足现场设备需求 3.规格:225*160*44 4.功能:设备安装及调试 5.综合考虑完成该工艺的所有施工内容，详见设计图纸及相关规范等 | 套 | 1
本页小计
第 8 页 共 12 页
分部分项工程量清单与计价表
工程名称：企石水厂分布式光伏发电项目-安装部分 | [5 empty] | (编制单位盖章)
序号 | 项目编码 | 项目名称 | 项目特征描述 | 计量 单位 | 工程量 |  | 金额（元）
[7 empty] | 综合单价 | 合价
53 | 030502001006 | 机柜、机架 | 1.名称:网络机柜6U壁挂式 2.规格:宽550*深400*高300 3.安装方式:室内壁装 4.综合考虑完成该工艺的所有施工内容，详见设计图纸及相关规范等 | 台 | 1
54 | 030501012010 | 交换机 | 1.名称:交换机 2.功能:32口，带POE 3.综合考虑完成该工艺的所有施工内容，详见设计图纸及相关规范等 | 台 | 1
55 | 030501012011 | 交换机 | 1.名称:交换机 2.功能:8口，带POE 3.综合考虑完成该工艺的所有施工内容，详见设计图纸及相关规范等 | 台 | 5
56 | 040205020010 | 监控摄像机 | 1.类型:红外高清高速球机 2.规格、型号:400w像素 3.综合考虑完成该工艺的所有施工内容，详见设计图纸及相关规范等 | 台 | 18
57 | 040205020011 | 摄像机支架 | 1.类型:摄像机支架（横梁上安装） 2.规格、型号:按设备情况确定 3.支架形式:壁挂式支架 4.综合考虑完成该工艺的所有施工内容，详见设计图纸及相关规范等 | 台 | 14
58 | 030412007001 | 球机大小杆 | 1.名称:球机大小杆 2.内容:含球机大小杆、基础、底座、防水箱、斜撑、防雷接地装置等 3.综合考虑完成该工艺的所有施工内容，详见设计图纸及相关规范等 | 套 | 4
59 | 030506008006 | 视频系统调试 | 1.名称:安全防范分系统调试 电视监控系统 摄像机 2.综合考虑完成该工艺的所有施工内容，详见设计图纸及相关规范等 | 系统 | 18
60 | 030409010006 | 浪涌保护器 | 1.名称:浪涌保护器 2.综合考虑完成该工艺的所有施工内容，详见设计图纸及相关规范等 | 个 | 18
本页小计
第 9 页 共 12 页
分部分项工程量清单与计价表
工程名称：企石水厂分布式光伏发电项目-安装部分 | [5 empty] | (编制单位盖章)
序号 | 项目编码 | 项目名称 | 项目特征描述 | 计量 单位 | 工程量 |  | 金额（元）
[7 empty] | 综合单价 | 合价
61 | 030501010006 | 光纤收发器 | 1.名称:光纤收发器 2.类别:千兆单模单纤 3.综合考虑完成该工艺的所有施工内容，详见设计图纸及相关规范等 | 台 | 6
62 | 030502009006 | 尾纤 | 1.名称:尾纤 2.类别:单模单纤 3.综合考虑完成该工艺的所有施工内容，详见设计图纸及相关规范等 | 条 | 6
63 | 030502007006 | 光缆 | 1.名称:光缆 2.规格:6芯 3.综合考虑完成该工艺的所有施工内容，详见设计图纸及相关规范等 | m | 598.47
64 | 030502005006 | 双绞线缆 | 1.名称:双绞线缆 2.规格:超六类网线 3.线缆对数:CAT6E 4.敷设方式:管槽内安装 5.综合考虑完成该工艺的所有施工内容，详见设计图纸及相关规范等 | m | 517.21
65 | 030411001011 | 配管 | 1.名称:PVC电线管 2.规格、型号:Φ25 3.敷设方式:综合考虑 4.综合考虑完成该工艺的所有施工内容，详见设计图纸及相关规范等 | m | 1435.73
66 | 030411004012 | 配线 | 1.名称:配线 2.型号:ZR-RVSP 3.规格:2*1.5 4.材质:铜 5.综合考虑完成该工艺的所有施工内容，详见设计图纸及相关规范等 | m | 326.65
67 | 030411006010 | 接线盒 | 1.名称:接线盒安装 普通接线盒 明装 2.综合考虑完成该工艺的所有施工内容，详见设计图纸及相关规范等 | 个 | 18
【弱电系统】分部小计
清洗系统
本页小计
第 10 页 共 12 页
分部分项工程量清单与计价表
工程名称：企石水厂分布式光伏发电项目-安装部分 | [5 empty] | (编制单位盖章)
序号 | 项目编码 | 项目名称 | 项目特征描述 | 计量 单位 | 工程量 |  | 金额（元）
[7 empty] | 综合单价 | 合价
68 | 030901011006 | 给水栓 | 1.安装方式:给水栓 2.型号、规格:DN32 3.综合考虑完成该工艺的所有施工内容，详见设计图纸及相关规范等 | 套 | 12
69 | 030109012006 | 增压泵 | 1.名称:增压泵 2.型号:电压：220V 进出口径：DN32 扬程：≥25m 3.功能:设备安装及调试 4.综合考虑完成该工艺的所有施工内容，详见设计图纸及相关规范等 | 台 | 2
70 | 031001006011 | 塑料管 | 1.名称:PPR给水管 2.规格、型号:DN32 3.连接形式:热熔 4.综合考虑完成该工艺的所有施工内容，详见设计图纸及相关规范等 | m | 328.51
71 | 031003013006 | 水表 | 1.名称:水表组 2.规格、型号:DN32 3.连接形式:热熔 4.其他:包含1个水表，1个截止阀 5.综合考虑完成该工艺的所有施工内容，详见设计图纸及相关规范等 | 组 | 2
72 | 031003001011 | 截止阀 | 1.类型:截止阀 2.规格、压力等级:DN32 3.综合考虑完成该工艺的所有施工内容，详见设计图纸及相关规范等 | 个 | 2
73 | 031003001012 | 止回阀 | 1.类型:止回阀 2.规格、压力等级:DN32 3.综合考虑完成该工艺的所有施工内容，详见设计图纸及相关规范等 | 个 | 2
74 | 030601002006 | 压力仪表 | 1.类型:压力表 2.综合考虑完成该工艺的所有施工内容，详见设计图纸及相关规范等 | 台 | 2
75 | 031002001006 | 管道支架 | 1.材质:管道支架 2.管架形式:综合考虑 3.综合考虑完成该工艺的所有施工内容，详见设计图纸及相关规范等 | kg | 31.85
本页小计
第 11 页 共 12 页
分部分项工程量清单与计价表
工程名称：企石水厂分布式光伏发电项目-安装部分 | [5 empty] | (编制单位盖章)
序号 | 项目编码 | 项目名称 | 项目特征描述 | 计量 单位 | 工程量 |  | 金额（元）
[7 empty] | 综合单价 | 合价
76 | 030901013006 | 灭火器 | 1.名称:手提式灭火器 2.类别:水基型MQ6 3.规格、型号:含2具灭火器一个箱体 4.综合考虑完成该工艺的所有施工内容，详见设计图纸及相关规范等 | 具 | 18
77 | 031001006012 | 塑料管 | 1.安装部位:室外塑料排水管 2.介质:雨水 3.材质、规格:PVC-100 4.连接形式:粘接 5.综合考虑完成该工艺的所有施工内容，详见设计图纸及相关规范等 | m | 7.8
【清洗系统】分部小计
防护措施及物探
78 | 030310004005 | 物探费 | 1.名称:开挖管道探测费 2.综合考虑完成该工艺的所有施工内容，详见设计图纸及相关规范等 | m | 186.03
【防护措施及物探】分部小计
本页小计
合 计
第 12 页 共 12 页

## 工程量清单总价表【石碣水厂分布式光伏发电项目-装饰钢结构部
工程量清单总价表
编制单位盖章：
工程名称：石碣水厂分布式光伏发电项目-装饰钢结构部分 |  |  |  | 第 1 页 共 1 页
序号 | 项目名称 | 取费基数 | 费率(%) | 金额:(元)
1 | 分部分项合计 | FBFXHJ
1.1 | 混凝土及钢筋混凝土工程
1.2 | A.6金属结构工程
1.3 | A.16拆除工程
2 | 措施合计 | _AQWMSGF+_QTCSF
2.1 | 绿色施工安全防护措施费 | AQWMSGF
2.2 | 其他措施费 | QTCSF
3 | 其他项目 | QTXMHJ
3.1 | 暂列金额 | ZLJE
3.2 | 暂估价 | ZGJHJ
3.3 | 计日工 | JRG
3.4 | 总承包服务费 | ZCBFWF
3.5 | 预算包干费 | YSBGF
3.6 | 工程优质费 | GCYZF
3.7 | 概算幅度差 | GSFDC
3.8 | 索赔费用 | SPFY
3.9 | 现场签证费用 | XCQZFY
3.10 | 其他费用 | QTFY
4 | 税前工程造价 | _FHJ+_CHJ+_QTXM
5 | 增值税销项税额 | _FHJ+_CHJ+_QTXM
6 | 总造价 | _FHJ+_CHJ+_QTXM+_SJ
7 | 人工费 | RGF+JSCS_RGF
编制人： 证号： 编制日期：

## 工程量清单综合单价报价表-1【石碣水厂分布式光伏发电项目-
工程量清单综合单价报价表
编制单位盖章：
工程名称：石碣水厂分布式光伏发电项目-装饰钢结构部分 | [5 empty] | 第 1 页 共 5 页
序号 | 项目编码 | 项目名称 | 项目特征描述 | 计量 单位 | 工程数量 | 金额（元）
[6 empty] | 综合单价 | 合价
混凝土及钢筋混凝土工程
1 | 010509002003 | 支墩 | 1.支墩 2.混凝土强度等级:C25 3.含模板制作安装 4.其他:按技术规范及设计图纸完成清单项目所需的一切相关工作 | m3 | 9.42
2 | 010515001006 | 现浇构件钢筋 | 1.钢筋种类、规格:现浇构件带肋钢筋 φ12-16 2.其他:按技术规范及设计图纸完成清单项目所需的一切相关工作 | t | 0.17
3 | 010515001007 | 现浇构件钢筋 | 1.钢筋种类、规格:现浇构件箍筋 带肋钢筋(HRB400内) φ10以内 2.其他:按技术规范及设计图纸完成清单项目所需的一切相关工作 | t | 0.22
4 | 010516001003 | 螺栓 | 1.螺栓种类:M12*200 2.规格:U型地脚螺栓 3.其他:按技术规范及设计图纸完成清单项目所需的一切相关工作 | 套 | 120
5 | 010902001009 | 立柱底座卷材防水 | 1.卷材品种、规格、厚度:3mm自粘型沥青卷材防水 2.其他:按技术规范及设计图纸完成清单项目所需的一切相关工作 | m2 | 33.91
6 | 010507007008 | 柱脚包封 | 1.混凝土种类:素混凝土 2.混凝土强度等级:C25 3.含模板制作安装 4.其他:按技术规范及设计图纸完成清单项目所需的一切相关工作 | m3 | 5.15
7 | 010902001010 | 柱脚包封防水 | 1.卷材品种、规格、厚度:3mm厚SBS防水卷材 2.其他:按技术规范及设计图纸完成清单项目所需的一切相关工作 | m2 | 77.28
【混凝土及钢筋混凝土工程】分部小计
A.6 金属结构工程
本页小计
编制人： 证号： 编制日期：
工程量清单综合单价报价表
编制单位盖章：
工程名称：石碣水厂分布式光伏发电项目-装饰钢结构部分 | [5 empty] | 第 2 页 共 5 页
序号 | 项目编码 | 项目名称 | 项目特征描述 | 计量 单位 | 工程数量 | 金额（元）
[6 empty] | 综合单价 | 合价
8 | 010603001003 | 实腹钢柱 | 1.柱类型:U型钢柱 2.钢材品种:S350GD+ZM275 3.钢材规格:U52*41*2.5 4.单根柱质量:3t以内 5.包含柱脚端板、加劲板、三角连接件等 6.其他:按技术规范及设计图纸完成清单项目所需的一切相关工作 | t | 0.171
9 | 010603002012 | 空腹钢柱 | 1.柱类型:镀锌矩管钢柱 2.钢材品种:Q355B 3.钢材规格:口150*100*5 4.单根柱质量:3t以内 5.包含柱脚端板、加劲板、三角连接件等 6.其他:按技术规范及设计图纸完成清单项目所需的一切相关工作 | t | 9.932
10 | 010604001017 | 钢梁 | 1.梁类型:U型钢梁 2.钢材品种:S350GD+ZM275 3.钢材规格:U52*41*2.5 4.单根质量:1.5t以内 5.包含安全绳固定件及加劲肋等 6.其他:按技术规范及设计图纸完成清单项目所需的一切相关工作 | t | 1.233
11 | 010604001018 | 钢梁 | 1.梁类型:镀锌矩管钢梁 2.钢材品种:Q355B 3.钢材规格:口140*80*5 4.单根质量:1.5t以内 5.包含安全绳固定件及加劲肋等 6.其他:按技术规范及设计图纸完成清单项目所需的一切相关工作 | t | 0.666
本页小计
编制人： 证号： 编制日期：
工程量清单综合单价报价表
编制单位盖章：
工程名称：石碣水厂分布式光伏发电项目-装饰钢结构部分 | [5 empty] | 第 3 页 共 5 页
序号 | 项目编码 | 项目名称 | 项目特征描述 | 计量 单位 | 工程数量 | 金额（元）
[6 empty] | 综合单价 | 合价
12 | 010604001019 | 钢梁 | 1.梁类型:镀锌矩管钢梁 2.钢材品种:Q355B 3.钢材规格:口150*100*5 4.单根质量:1.5t以内 5.包含安全绳固定件及加劲肋等 6.其他:按技术规范及设计图纸完成清单项目所需的一切相关工作 | t | 2.063
13 | 010604001020 | 钢梁 | 1.梁类型:镀锌矩管钢梁 2.钢材品种:Q355B 3.钢材规格:口150*100*6 4.单根质量:1.5t以内 5.包含安全绳固定件及加劲肋等 6.其他:按技术规范及设计图纸完成清单项目所需的一切相关工作 | t | 1.917
14 | 010604001021 | 钢梁 | 1.梁类型:镀锌矩管钢梁 2.钢材品种:Q355B 3.钢材规格:口180*100*6 4.单根质量:1.5t以内 5.包含安全绳固定件及加劲肋等 6.其他:按技术规范及设计图纸完成清单项目所需的一切相关工作 | t | 3.168
15 | 010604001022 | 钢梁 | 1.梁类型:镀锌矩管钢梁 2.钢材品种:Q355B 3.钢材规格:口200*100*6 4.单根质量:1.5t以内 5.包含安全绳固定件及加劲肋等 6.其他:按技术规范及设计图纸完成清单项目所需的一切相关工作 | t | 7.263
16 | 010606002016 | 钢檩条 | 1.构件类型:镀锌矩管檩条 2.钢材品种:Q355B 3.钢材规格:口100*50*5 4.其他:按技术规范及设计图纸完成清单项目所需的一切相关工作 | t | 9.321
本页小计
编制人： 证号： 编制日期：
工程量清单综合单价报价表
编制单位盖章：
工程名称：石碣水厂分布式光伏发电项目-装饰钢结构部分 | [5 empty] | 第 4 页 共 5 页
序号 | 项目编码 | 项目名称 | 项目特征描述 | 计量 单位 | 工程数量 | 金额（元）
[6 empty] | 综合单价 | 合价
17 | 010606002017 | 钢檩条 | 1.构件类型:镀锌矩管檩条 2.钢材品种:Q355B 3.钢材规格:口140*80*5 4.其他:按技术规范及设计图纸完成清单项目所需的一切相关工作 | t | 0.388
18 | 010606002018 | 钢檩条 | 1.构件类型:镀锌矩管檩条 2.钢材品种:Q355B 3.钢材规格:口80*40*5 4.其他:按技术规范及设计图纸完成清单项目所需的一切相关工作 | t | 2.273
19 | 010606002019 | 钢檩条 | 1.构件类型:镀锌矩管檩条 2.钢材品种:Q355B 3.钢材规格:口80*40*6 4.其他:按技术规范及设计图纸完成清单项目所需的一切相关工作 | t | 6.182
20 | 010606001033 | 系杆 | 1.构件类型:圆管系杆 2.钢材品种:Q235B 3.钢材规格:Φ89*3 4.其他:按技术规范及设计图纸完成清单项目所需的一切相关工作 | t | 3.871
21 | 010606001034 | 斜撑 | 1.构件类型:U型斜撑 2.钢材品种:S350GD+ZM275 3.钢材规格:U52*41*2.5 4.其他:按技术规范及设计图纸完成清单项目所需的一切相关工作 | t | 0.853
22 | 010606001035 | 钢支撑 | 1.构件类型:圆钢支撑 2.钢材品种:Q235B 3.钢材规格:Φ16 4.其他:按技术规范及设计图纸完成清单项目所需的一切相关工作 | t | 1.559
23 | 010606001036 | 拉杆 | 1.构件类型:U型拉杆 2.钢材品种:S350GD+ZM275 3.钢材规格:U41*41*2.0 4.其他:按技术规范及设计图纸完成清单项目所需的一切相关工作 | t | 0.206
本页小计
编制人： 证号： 编制日期：
工程量清单综合单价报价表
编制单位盖章：
工程名称：石碣水厂分布式光伏发电项目-装饰钢结构部分 | [5 empty] | 第 5 页 共 5 页
序号 | 项目编码 | 项目名称 | 项目特征描述 | 计量 单位 | 工程数量 | 金额（元）
[6 empty] | 综合单价 | 合价
24 | 010606006007 | 维护通道 | 1.名称:维护通道 2.盖板规格型号:S350GD+ZM275 3.30*30*3方通(Q235) 4.具体详见图纸CS-GF-05大样 5.其他:按技术规范及设计图纸完成清单项目所需的一切相关工作 | t | 0.472
25 | 040602038019 | M型水槽 | 1.名称:M型水槽 2.材质:S350GD+ZM275 3.具体详见图纸CS-GF-05大样 4.其他:按技术规范及设计图纸完成清单项目所需的一切相关工作 | m | 2053.13
26 | 040602038020 | 横向水槽 | 1.名称:横向水槽 2.材质:S350GD+ZM275 3.具体详见图纸CS-GF-05大样 4.其他:按技术规范及设计图纸完成清单项目所需的一切相关工作 | m | 904.30
27 | 040602038021 | 汇水槽 | 1.名称:汇水槽 2.材质:S350GD+ZM275 3.具体详见图纸CS-GF-05大样 4.其他:按技术规范及设计图纸完成清单项目所需的一切相关工作 | m | 263.27
28 | 010516001010 | 螺栓 | 1.螺栓种类:M12化学锚栓 2.其他:按技术规范及设计图纸完成清单项目所需的一切相关工作 | 套 | 584
【金属结构工程】分部小计
A.16 拆除工程
29 | 011607001007 | 原有屋面拆除 | 1.原有屋面拆除 2.废料运距按15km考虑 3.其他:按技术规范及设计图纸完成清单项目所需的一切相关工作 | m2 | 70.04
【拆除工程】分部小计
本页小计
合 计
编制人： 证号： 编制日期：

## 工程量清单报价汇总表【石碣水厂分布式光伏发电项目-安装部分】
工程量清单报价汇总表
工程名称：石碣水厂分布式光伏发电项目-安装部分 |  |  | 第 1 页 共 1 页
序号 | 费用名称 | 基数说明 |  | 费率(%) | 金额
1 | 分部分项合计 | 分部分项合计
2 | 措施合计 | 绿色施工安全防护措施费+其他措施费
2.1 | 绿色施工安全防护措施费 | 安全及文明施工措施费
2.2 | 其他措施费 | 其他措施费
3 | 其他项目 | 其他项目合计
3.1 | 暂列金额 | 暂列金额
3.2 | 暂估价 | 暂估价合计
3.3 | 计日工 | 计日工
3.4 | 总承包服务费 | 总承包服务费
3.5 | 预算包干费 | 预算包干费
3.6 | 工程优质费 | 工程优质费
3.7 | 概算幅度差 | 概算幅度差
3.8 | 索赔费用 | 索赔费用
3.9 | 现场签证费用 | 现场签证费用
3.10 | 其他费用 | 其他费用
4 | 税前工程造价 | 分部分项合计+措施合计+其他项目
5 | 增值税销项税额 | 分部分项合计+措施合计+其他项目
6 | 总造价 | 分部分项合计+措施合计+其他项目+增值税销项税额
7 | 人工费 | 分部分项人工费+技术措施项目人工费+机上人工费

## 分部分项工程量清单与计价表【石碣水厂分布式光伏发电项目-安
分部分项工程量清单与计价表
工程名称：石碣水厂分布式光伏发电项目-安装部分 | [5 empty] | (编制单位盖章)
序号 | 项目编码 | 项目名称 | 项目特征描述 | 计量 单位 | 工程量 |  | 金额（元）
[7 empty] | 综合单价 | 合价
电气系统
光伏系统
1 | 031006005010 | 620Wp单晶硅光伏组件 | 1.名称:单晶硅光伏组件 2.型号:620Wp,组件尺寸：2382*1134*30mm 3.含铝合金6063-T5压块 4.本体工程及附件安装 5.综合考虑完成该工艺的所有施工内容，详见设计图纸及相关规范等 6.池面上组件 | 块 | 131
2 | 031006005011 | 620Wp单晶硅光伏组件 | 1.名称:单晶硅光伏组件 2.型号:620Wp,组件尺寸：2382*1134*30mm 3.含铝合金6063-T5压块 4.本体工程及附件安装 5.综合考虑完成该工艺的所有施工内容，详见设计图纸及相关规范等 6.屋面上组件 | 块 | 817
3 | 030405002020 | 光伏逆变器 | 1.名称:30kW逆变器 2.规格、型号:最大输入电压：1100V 额定电网电压：400Vac 3.本体工程及附件安装 4.综合考虑完成该工艺的所有施工内容，详见设计图纸及相关规范等 | 台 | 4
4 | 030405002021 | 光伏逆变器 | 1.名称:36kW逆变器 2.规格、型号:最大输入电压：1100V 额定电网电压：400Vac 3.本体工程及附件安装 4.综合考虑完成该工艺的所有施工内容，详见设计图纸及相关规范等 | 台 | 3
5 | 030405002022 | 光伏逆变器 | 1.名称:40kW逆变器 2.规格、型号:最大输入电压：1100V 额定电网电压：400Vac 3.本体工程及附件安装 4.综合考虑完成该工艺的所有施工内容，详见设计图纸及相关规范等 | 台 | 3
本页小计
第 1 页 共 12 页
分部分项工程量清单与计价表
工程名称：石碣水厂分布式光伏发电项目-安装部分 | [5 empty] | (编制单位盖章)
序号 | 项目编码 | 项目名称 | 项目特征描述 | 计量 单位 | 工程量 |  | 金额（元）
[7 empty] | 综合单价 | 合价
6 | 030405002023 | 光伏逆变器 | 1.名称:50kW逆变器 2.规格、型号:最大输入电压：1100V 额定电网电压：400Vac 3.本体工程及附件安装 4.综合考虑完成该工艺的所有施工内容，详见设计图纸及相关规范等 | 台 | 1
7 | 030405002024 | 光伏逆变器 | 1.名称:150kW逆变器 2.规格、型号:最大输入电压：1100V 额定电网电压：400Vac 3.本体工程及附件安装 4.综合考虑完成该工艺的所有施工内容，详见设计图纸及相关规范等 | 台 | 1
8 | 030404017021 | 汇流箱 2进1出 | 1.名称:汇流箱 2进1出 2.本体工程及附件安装 3.综合考虑完成该工艺的所有施工内容，详见设计图纸及相关规范等 | 台 | 3
9 | 030404017022 | 汇流箱 5进1出 | 1.名称:汇流箱 5进1出 2.本体工程及附件安装 3.综合考虑完成该工艺的所有施工内容，详见设计图纸及相关规范等 | 台 | 1
10 | 030408001041 | 电力电缆 | 1.名称:光伏电缆 2.规格、型号:PV1-F 1x4 3.敷设方式:综合考虑 4.综合考虑完成该工艺的所有施工内容，详见设计图纸及相关规范等 | m | 4260.4
11 | 030408001042 | 电力电缆 | 1.名称:电力电缆 2.型号:ZRC-YJV 3.规格:4*16 4.材质:铜芯 5.电压等级(kV):0.6/1kV 6.综合考虑完成该工艺的所有施工内容，详见设计图纸及相关规范等 | m | 142.77
本页小计
第 2 页 共 12 页
分部分项工程量清单与计价表
工程名称：石碣水厂分布式光伏发电项目-安装部分 | [5 empty] | (编制单位盖章)
序号 | 项目编码 | 项目名称 | 项目特征描述 | 计量 单位 | 工程量 |  | 金额（元）
[7 empty] | 综合单价 | 合价
12 | 030408001043 | 电力电缆 | 1.名称:电力电缆 2.型号:ZRC-YJV 3.规格:3*35+1*16 4.材质:铜芯 5.电压等级(kV):0.6/1kV 6.综合考虑完成该工艺的所有施工内容，详见设计图纸及相关规范等 | m | 321.74
13 | 030408001044 | 电力电缆 | 1.名称:电力电缆 2.型号:ZRC-YJV 3.规格:3*150+1*75 4.材质:铜芯 5.电压等级(kV):0.6/1kV 6.综合考虑完成该工艺的所有施工内容，详见设计图纸及相关规范等 | m | 131.58
14 | 030408001045 | 电力电缆 | 1.名称:电力电缆 2.型号:ZRC-YJV 3.规格:3*185+1*95 4.材质:铜芯 5.电压等级(kV):0.6/1kV 6.综合考虑完成该工艺的所有施工内容，详见设计图纸及相关规范等 | m | 36.75
15 | 030408001046 | 电力电缆 | 1.名称:电力电缆 2.型号:ZRC-YJV 3.规格:3*300+1*150 4.材质:铜芯 5.电压等级(kV):0.6/1kV 6.综合考虑完成该工艺的所有施工内容，详见设计图纸及相关规范等 | m | 25.82
16 | 030408006027 | 电力电缆头 | 1.名称:电缆终端头 2.规格、型号:16mm2以下 3.综合考虑完成该工艺的所有施工内容，详见设计图纸及相关规范等 | 个 | 22
17 | 030408006028 | 电力电缆头 | 1.名称:电缆终端头 2.规格、型号:35mm2以下 3.综合考虑完成该工艺的所有施工内容，详见设计图纸及相关规范等 | 个 | 6
本页小计
第 3 页 共 12 页
分部分项工程量清单与计价表
工程名称：石碣水厂分布式光伏发电项目-安装部分 | [5 empty] | (编制单位盖章)
序号 | 项目编码 | 项目名称 | 项目特征描述 | 计量 单位 | 工程量 |  | 金额（元）
[7 empty] | 综合单价 | 合价
18 | 030408006029 | 电力电缆头 | 1.名称:电缆终端头 2.规格、型号:185mm2以下 3.综合考虑完成该工艺的所有施工内容，详见设计图纸及相关规范 | 个 | 4
19 | 030408006030 | 电力电缆头 | 1.名称:电缆终端头 2.规格、型号:2300mm2以下 3.综合考虑完成该工艺的所有施工内容，详见设计图纸及相关规范 | 个 | 4
20 | 030411003027 | 线槽（含辅件） | 1.名称:线槽（含辅件） 2.规格、型号:300*150*1.2 3.含连接件等 4.本体工程及附件安装 5.综合考虑完成该工艺的所有施工内容，详见设计图纸及相关规范等 | m | 12.46
21 | 030411003028 | 线槽（含辅件） | 1.名称:线槽（含辅件） 2.规格、型号:200×100*1.2 3.含连接件等 4.本体工程及附件安装 5.综合考虑完成该工艺的所有施工内容，详见设计图纸及相关规范等 | m | 118.62
22 | 030411003029 | 线槽（含辅件） | 1.名称:线槽（含辅件） 2.规格、型号:100×50*1.0 3.含连接件等 4.本体工程及附件安装 5.综合考虑完成该工艺的所有施工内容，详见设计图纸及相关规范范等 | m | 98.15
23 | 030411003030 | 线槽（含辅件） | 1.名称:线槽（含辅件） 2.规格、型号:50×50*1.0 3.含连接件等 4.本体工程及附件安装 5.综合考虑完成该工艺的所有施工内容，详见设计图纸及相关规范范等 | m | 138.98
24 | 030413001007 | 桥架支架 | 1.名称:桥架支架 2.材质:铁构件 3.规格:综合考虑 4.综合考虑完成该工艺的所有施工内容，详见设计图纸及相关规范等 | kg | 142.94
本页小计
第 4 页 共 12 页
分部分项工程量清单与计价表
工程名称：石碣水厂分布式光伏发电项目-安装部分 | [5 empty] | (编制单位盖章)
序号 | 项目编码 | 项目名称 | 项目特征描述 | 计量 单位 | 工程量 |  | 金额（元）
[7 empty] | 综合单价 | 合价
25 | 030404004015 | 并网计量柜 | 1.名称:并网计量柜 2.规格、型号:BWG1 P08，屏柜尺寸：800×800×2200 3.含内部组件组装等 4.本体工程及附件安装和槽钢支架等 5.综合考虑完成该工艺的所有施工内容，详见设计图纸及相关规范等 | 台 | 1
26 | 030414002007 | 送配电装置系统 | 1.名称:送配电装置系统 2.综合考虑完成该工艺的所有施工内容，详见设计图纸及相关规范等 | 系统 | 1
27 | 040205001005 | 电缆井 | 1.名称:电缆井 2.规格尺寸:910*1225*1300 3.水泥路面破除及恢复 4.具体做法详图纸大样 5.综合考虑完成该工艺的所有施工内容，详见设计图纸及相关规范等 | 座 | 5
28 | 050307009013 | 标志牌 | 1.名称:标志牌 2.类别:安健环详图、警示牌图、光伏发电站场应急处置卡 3.规格、型号:1200*800 4.综合考虑完成该工艺的所有施工内容，详见设计图纸及相关规范等 | 个 | 7
29 | 050307009014 | 标志牌 | 1.名称:标志牌 2.类别:0.4kV结线图 3.综合考虑完成该工艺的所有施工内容，详见设计图纸及相关规范等 | 个 | 1
30 | 040501004015 | 塑料管 | 1.名称:3孔埋管 2.材质及规格:PVC110 3.具体做法详图纸大样 4.综合考虑完成该工艺的所有施工内容，详见设计图纸及相关规范等 | m | 71.22
31 | 041001001006 | 拆除路面 | 1.材质:拆除路面 2.厚度:25cm 3.旧路面机械破除 4.具体做法详图纸大样 5.综合考虑完成该工艺的所有施工内容，详见设计图纸及相关规范等 | m2 | 41.36
本页小计
第 5 页 共 12 页
分部分项工程量清单与计价表
工程名称：石碣水厂分布式光伏发电项目-安装部分 | [5 empty] | (编制单位盖章)
序号 | 项目编码 | 项目名称 | 项目特征描述 | 计量 单位 | 工程量 |  | 金额（元）
[7 empty] | 综合单价 | 合价
32 | 040101002016 | 挖沟槽土方 | 1.土壤类别:挖沟槽土方 2.挖土深度:2m 内 3.一二类土 4.具体做法详图纸大样 5.综合考虑完成该工艺的所有施工内容，详见设计图纸及相关规范等 | m3 | 54.02
33 | 040303001006 | 垫层 | 1.名称:垫层 2.材质:石屑 3.具体做法详图纸大样 4.综合考虑完成该工艺的所有施工内容，详见设计图纸及相关规范等 | m3 | 5.77
34 | 040103001010 | 回填方 | 1.名称:回填方 2.填方材料品种:回填用砂 3.具体做法详图纸大样 4.综合考虑完成该工艺的所有施工内容，详见设计图纸及相关规范等 | m3 | 14.47
35 | 040202003011 | 水泥稳定土 | 1.名称:回填方 2.填方材料品种:集中拌合水泥石屑混合料 水泥含量 4% 3.具体做法详图纸大样 4.综合考虑完成该工艺的所有施工内容，详见设计图纸及相关规范等 | m3 | 8.69
36 | 040202003012 | 水泥稳定土 | 1.名称:回填方 2.填方材料品种:集中拌合水泥石屑混合料 水泥含量 6% 3.具体做法详图纸大样 4.综合考虑完成该工艺的所有施工内容，详见设计图纸及相关规范等 | m3 | 12.04
37 | 040103001011 | 回填方 | 1.名称:回填方 2.填方材料品种:原土 3.具体做法详图纸大样 4.综合考虑完成该工艺的所有施工内容，详见设计图纸及相关规范等 | m3 | 7.28
38 | 050402002006 | 现浇混凝土路面 | 1.名称:现浇混凝土路面 2.厚度:25cm C30 3.具体做法详图纸大样 4.综合考虑完成该工艺的所有施工内容，详见设计图纸及相关规范等 | m2 | 46.93
本页小计
第 6 页 共 12 页
分部分项工程量清单与计价表
工程名称：石碣水厂分布式光伏发电项目-安装部分 | [5 empty] | (编制单位盖章)
序号 | 项目编码 | 项目名称 | 项目特征描述 | 计量 单位 | 工程量 |  | 金额（元）
[7 empty] | 综合单价 | 合价
39 | 040101002017 | 余方外运 | 1.土壤类别:余方外运 2.运距:按15km考虑 3.一二类土 4.具体做法详图纸大样 5.综合考虑完成该工艺的所有施工内容，详见设计图纸及相关规范等 | m3 | 53.99
40 | 040101002018 | 余方外运 | 1.土壤类别:余方外运 2.运距:按15km考虑 3.路面块料 4.具体做法详图纸大样 5.综合考虑完成该工艺的所有施工内容，详见设计图纸及相关规范等 | m3 | 10.34
【光伏系统】分部小计
照明系统
41 | 030412001006 | 普通灯具 | 1.名称:普通灯具 2.规格:28W 3.综合考虑完成该工艺的所有施工内容，详见设计图纸及相关规范等 | 套 | 4
42 | 030408001047 | 电力电缆 | 1.名称:电力电缆 2.型号:ZRA-YJV 3.规格:3*2.5 4.材质:铜芯 5.电压等级(kV):0.6/1kV 6.综合考虑完成该工艺的所有施工内容，详见设计图纸及相关规范等 | m | 41.81
43 | 030404017023 | 配电箱 | 1.型号:照明配电箱 2.规格:非标 3.综合考虑完成该工艺的所有施工内容，详见设计图纸及相关规范等 | 台 | 2
44 | 030411006011 | 接线盒 | 1.名称:接线盒 2.材质:塑料 3.规格:86型 4.安装形式:明装 5.综合考虑完成该工艺的所有施工内容，详见设计图纸及相关规范等 | 个 | 4
本页小计
第 7 页 共 12 页
分部分项工程量清单与计价表
工程名称：石碣水厂分布式光伏发电项目-安装部分 | [5 empty] | (编制单位盖章)
序号 | 项目编码 | 项目名称 | 项目特征描述 | 计量 单位 | 工程量 |  | 金额（元）
[7 empty] | 综合单价 | 合价
45 | 030411001012 | 配管 | 1.名称:JDG电线管 2.规格、型号:Φ25 3.敷设方式:综合考虑 4.综合考虑完成该工艺的所有施工内容，详见设计图纸及相关规范等 | m | 35.71
【照明系统】分部小计
防雷接地
46 | 030409002007 | 接地母线 | 1.名称:接地扁钢 2.规格、型号:热镀锌扁钢 -40×4 3.综合考虑完成该工艺的所有施工内容，详见设计图纸及相关规范等 | m | 776.14
47 | 030409003013 | 避雷引下线 | 1.名称:避雷引下线 2.材质:镀锌扁钢 3.规格:40*4 4.断接卡子:含断接卡子 5.综合考虑完成该工艺的所有施工内容，详见设计图纸及相关规范等 | m | 46.55
48 | 030409003014 | 断接卡子 | 1.名称:断接卡子制作、安装 2.材质:镀锌扁钢 3.规格:40*4 4.综合考虑完成该工艺的所有施工内容，详见设计图纸及相关规范等 | 套 | 20
49 | 030411004013 | 接地线 | 1.名称:接地跨接线 2.规格、型号:BVR-1×4 3.综合考虑完成该工艺的所有施工内容，详见设计图纸及相关规范等 | 处 | 948
50 | 040807003007 | 接地装置调试 | 1.名称:接地装置调试 接地网 2.综合考虑完成该工艺的所有施工内容，详见设计图纸及相关规范等 | 系统 | 8
【防雷接地】分部小计
弱电系统
51 | 030404017024 | 配电箱 | 1.名称:监控防水箱 2.综合考虑完成该工艺的所有施工内容，详见设计图纸及相关规范等 | 台 | 6
本页小计
第 8 页 共 12 页
分部分项工程量清单与计价表
工程名称：石碣水厂分布式光伏发电项目-安装部分 | [5 empty] | (编制单位盖章)
序号 | 项目编码 | 项目名称 | 项目特征描述 | 计量 单位 | 工程量 |  | 金额（元）
[7 empty] | 综合单价 | 合价
52 | 030607006007 | 数据采集器 | 1.名称:数据采集器 2.型号:符合设计需求及满足现场设备需求 3.规格:225*160*44 4.功能:设备安装及调试 5.综合考虑完成该工艺的所有施工内容，详见设计图纸及相关规范等 | 套 | 1
53 | 030502001007 | 机柜、机架 | 1.名称:网络机柜6U壁挂式 2.规格:宽550*深400*高300 3.安装方式:室内壁装 4.综合考虑完成该工艺的所有施工内容，详见设计图纸及相关规范等 | 台 | 1
54 | 030501012012 | 交换机 | 1.名称:交换机 2.功能:32口，带POE 3.综合考虑完成该工艺的所有施工内容，详见设计图纸及相关规范等 | 台 | 1
55 | 030501012013 | 交换机 | 1.名称:交换机 2.功能:8口，带POE 3.综合考虑完成该工艺的所有施工内容，详见设计图纸及相关规范等 | 台 | 6
56 | 040205020012 | 监控摄像机 | 1.类型:红外高清高速球机 2.规格、型号:400w像素 3.综合考虑完成该工艺的所有施工内容，详见设计图纸及相关规范等 | 台 | 11
57 | 040205020013 | 摄像机支架 | 1.类型:摄像机支架（横梁上安装） 2.规格、型号:按设备情况确定 3.支架形式:壁挂式支架 4.综合考虑完成该工艺的所有施工内容，详见设计图纸及相关规范等 | 台 | 11
58 | 030412007002 | 球机大小杆 | 1.名称:球机大小杆 2.内容:含球机大小杆、基础、底座、防水箱、斜撑、防雷接地装置等 3.综合考虑完成该工艺的所有施工内容，详见设计图纸及相关规范等 | 套 | 2
本页小计
第 9 页 共 12 页
分部分项工程量清单与计价表
工程名称：石碣水厂分布式光伏发电项目-安装部分 | [5 empty] | (编制单位盖章)
序号 | 项目编码 | 项目名称 | 项目特征描述 | 计量 单位 | 工程量 |  | 金额（元）
[7 empty] | 综合单价 | 合价
59 | 030506008007 | 视频系统调试 | 1.名称:安全防范分系统调试 电视监控系统 摄像机 2.综合考虑完成该工艺的所有施工内容，详见设计图纸及相关规范等 | 系统 | 11
60 | 030409010007 | 浪涌保护器 | 1.名称:浪涌保护器 2.综合考虑完成该工艺的所有施工内容，详见设计图纸及相关规范等 | 个 | 13
61 | 030501010007 | 光纤收发器 | 1.名称:光纤收发器 2.类别:千兆单模单纤 3.综合考虑完成该工艺的所有施工内容，详见设计图纸及相关规范等 | 台 | 7
62 | 030502009007 | 尾纤 | 1.名称:尾纤 2.类别:单模单纤 3.综合考虑完成该工艺的所有施工内容，详见设计图纸及相关规范等 | 条 | 11
63 | 030502007007 | 光缆 | 1.名称:光缆 2.规格:6芯 3.综合考虑完成该工艺的所有施工内容，详见设计图纸及相关规范等 | m | 1462.21
64 | 030502005007 | 双绞线缆 | 1.名称:双绞线缆 2.规格:超六类网线 3.线缆对数:CAT6E 4.敷设方式:管槽内安装 5.综合考虑完成该工艺的所有施工内容，详见设计图纸及相关规范等 | m | 280.93
65 | 030411001013 | 配管 | 1.名称:PVC电线管 2.规格、型号:Φ25 3.敷设方式:综合考虑 4.综合考虑完成该工艺的所有施工内容，详见设计图纸及相关规范等 | m | 1753.68
66 | 030411004014 | 配线 | 1.名称:配线 2.型号:ZR-RVSP 3.规格:2*1.5 4.材质:铜 5.综合考虑完成该工艺的所有施工内容，详见设计图纸及相关规范等 | m | 10.55
本页小计
第 10 页 共 12 页
分部分项工程量清单与计价表
工程名称：石碣水厂分布式光伏发电项目-安装部分 | [5 empty] | (编制单位盖章)
序号 | 项目编码 | 项目名称 | 项目特征描述 | 计量 单位 | 工程量 |  | 金额（元）
[7 empty] | 综合单价 | 合价
67 | 030411006012 | 接线盒 | 1.名称:接线盒安装 普通接线盒 明装 2.综合考虑完成该工艺的所有施工内容，详见设计图纸及相关规范等 | 个 | 11
【弱电系统】分部小计
清洗系统
68 | 030901011007 | 给水栓 | 1.安装方式:给水栓 2.型号、规格:DN32 3.综合考虑完成该工艺的所有施工内容，详见设计图纸及相关规范等 | 套 | 12
69 | 030109012007 | 增压泵 | 1.名称:增压泵 2.型号:电压：220V 进出口径：DN32 扬程：≥25m 3.功能:设备安装及调试 4.综合考虑完成该工艺的所有施工内容，详见设计图纸及相关规范等 | 台 | 5
70 | 031001006013 | 塑料管 | 1.名称:PPR给水管 2.规格、型号:DN32 3.连接形式:热熔 4.综合考虑完成该工艺的所有施工内容，详见设计图纸及相关规范等 | m | 280.26
71 | 031003013007 | 水表 | 1.名称:水表组 2.规格、型号:DN32 3.连接形式:热熔 4.其他:包含1个水表，1个截止阀 5.综合考虑完成该工艺的所有施工内容，详见设计图纸及相关规范等 | 组 | 5
72 | 031003001013 | 截止阀 | 1.类型:截止阀 2.规格、压力等级:DN32 3.综合考虑完成该工艺的所有施工内容，详见设计图纸及相关规范等 | 个 | 5
73 | 031003001014 | 止回阀 | 1.类型:止回阀 2.规格、压力等级:DN32 3.综合考虑完成该工艺的所有施工内容，详见设计图纸及相关规范等 | 个 | 5
本页小计
第 11 页 共 12 页
分部分项工程量清单与计价表
工程名称：石碣水厂分布式光伏发电项目-安装部分 | [5 empty] | (编制单位盖章)
序号 | 项目编码 | 项目名称 | 项目特征描述 | 计量 单位 | 工程量 |  | 金额（元）
[7 empty] | 综合单价 | 合价
74 | 030601002007 | 压力仪表 | 1.类型:压力表 2.综合考虑完成该工艺的所有施工内容，详见设计图纸及相关规范等 | 台 | 5
75 | 031002001007 | 管道支架 | 1.材质:管道支架 2.管架形式:综合考虑 3.综合考虑完成该工艺的所有施工内容，详见设计图纸及相关规范等 | kg | 27.17
76 | 030901013007 | 灭火器 | 1.名称:手提式灭火器 2.类别:水基型MQ6 3.规格、型号:含2具灭火器一个箱体 4.综合考虑完成该工艺的所有施工内容，详见设计图纸及相关规范等 | 具 | 12
77 | 031001006014 | 塑料管 | 1.安装部位:室外塑料排水管 2.介质:雨水 3.材质、规格:PVC-100 4.连接形式:粘接 5.综合考虑完成该工艺的所有施工内容，详见设计图纸及相关规范等 | m | 29.4
【清洗系统】分部小计
防护措施及物探
78 | 030310004006 | 物探费 | 1.名称:开挖管道探测费 2.综合考虑完成该工艺的所有施工内容，详见设计图纸及相关规范等 | m | 71.22
【防护措施及物探】分部小计
本页小计
合 计
第 12 页 共 12 页

## 工程量清单总价表【凤岗第二水厂分布式光伏发电项目-装饰钢结
工程量清单总价表
编制单位盖章：
工程名称：凤岗第二水厂分布式光伏发电项目-装饰钢结构部分厂 |  |  |  | 第 1 页 共 1 页
序号 | 项目名称 | 取费基数 | 费率(%) | 金额:(元)
1 | 分部分项合计 | FBFXHJ
1.1 | A.5混凝土及钢筋混凝土工程
1.2 | A.6金属结构工程
1.3 | A.9屋面及防水工程
1.4 | A.16拆除工程
2 | 措施合计 | _AQWMSGF+_QTCSF
2.1 | 绿色施工安全防护措施费 | AQWMSGF
2.2 | 其他措施费 | QTCSF
3 | 其他项目 | QTXMHJ
3.1 | 暂列金额 | ZLJE
3.2 | 暂估价 | ZGJHJ
3.3 | 计日工 | JRG
3.4 | 总承包服务费 | ZCBFWF
3.5 | 预算包干费 | YSBGF
3.6 | 工程优质费 | GCYZF
3.7 | 概算幅度差 | GSFDC
3.8 | 索赔费用 | SPFY
3.9 | 现场签证费用 | XCQZFY
3.10 | 其他费用 | QTFY
4 | 税前工程造价 | _FHJ+_CHJ+_QTXM
5 | 增值税销项税额 | _FHJ+_CHJ+_QTXM
6 | 总造价 | _FHJ+_CHJ+_QTXM+_SJ
7 | 人工费 | RGF+JSCS_RGF
编制人： 证号： 编制日期：

## 工程量清单综合单价报价表-1【凤岗第二水厂分布式光伏发电项
工程量清单综合单价报价表
编制单位盖章：
工程名称：凤岗第二水厂分布式光伏发电项目-装饰钢结构部分厂 | [5 empty] | 第 1 页 共 5 页
序号 | 项目编码 | 项目名称 | 项目特征描述 | 计量 单位 | 工程数量 | 金额（元）
[6 empty] | 综合单价 | 合价
A.5 混凝土及钢筋混凝土工程
1 | 010507007009 | 柱脚包封 | 1.混凝土种类:素混凝土 2.混凝土强度等级:C25 3.含模板制作安装 4.其他:按技术规范及设计图纸完成清单项目所需的一切相关工作 | m3 | 3.65
2 | 010902001011 | 柱脚包封防水 | 1.卷材品种、规格、厚度:3mm厚SBS防水卷材 2.其他:按技术规范及设计图纸完成清单项目所需的一切相关工作 | m2 | 54.72
【混凝土及钢筋混凝土工程】分部小计
A.6 金属结构工程
3 | 010603002013 | 空腹钢柱 | 1.柱类型:镀锌矩管钢柱 2.钢材品种:Q355B 3.钢材规格:口100*6 4.单根柱质量:3t以内 5.包含柱脚端板、加劲板、三角连接件等 6.其他:按技术规范及设计图纸完成清单项目所需的一切相关工作 | t | 1.62
4 | 010603002014 | 空腹钢柱 | 1.柱类型:镀锌矩管钢柱 2.钢材品种:Q355B 3.钢材规格:口150*100*4 4.单根柱质量:3t以内 5.包含柱脚端板、加劲板、三角连接件等 6.其他:按技术规范及设计图纸完成清单项目所需的一切相关工作 | t | 2.411
5 | 010604001023 | 钢梁 | 1.梁类型:镀锌矩管钢梁 2.钢材品种:Q355B 3.钢材规格:口150*100*4 4.单根质量:1.5t以内 5.包含安全绳固定件及加劲肋等 6.其他:按技术规范及设计图纸完成清单项目所需的一切相关工作 | t | 3.353
本页小计
编制人： 证号： 编制日期：
工程量清单综合单价报价表
编制单位盖章：
工程名称：凤岗第二水厂分布式光伏发电项目-装饰钢结构部分厂 | [5 empty] | 第 2 页 共 5 页
序号 | 项目编码 | 项目名称 | 项目特征描述 | 计量 单位 | 工程数量 | 金额（元）
[6 empty] | 综合单价 | 合价
6 | 010604001024 | 钢梁 | 1.梁类型:镀锌矩管钢梁 2.钢材品种:Q355B 3.钢材规格:口160*80*5 4.单根质量:1.5t以内 5.包含安全绳固定件及加劲肋等 6.其他:按技术规范及设计图纸完成清单项目所需的一切相关工作 | t | 0.515
7 | 010604001025 | 钢梁 | 1.梁类型:镀锌矩管钢梁 2.钢材品种:Q355B 3.钢材规格:口180*100*4 4.单根质量:1.5t以内 5.包含安全绳固定件及加劲肋等 6.其他:按技术规范及设计图纸完成清单项目所需的一切相关工作 | t | 5.593
8 | 010606001037 | 钢支撑 | 1.构件类型:圆钢支撑 2.钢材品种:Q235B 3.钢材规格:Φ16 4.其他:按技术规范及设计图纸完成清单项目所需的一切相关工作 | t | 0.822
9 | 010606001038 | 系杆 | 1.构件类型:圆管系杆 2.钢材品种:Q235B 3.钢材规格:Φ112*3 4.其他:按技术规范及设计图纸完成清单项目所需的一切相关工作 | t | 0.503
10 | 010606001039 | 系杆 | 1.构件类型:圆管系杆 2.钢材品种:Q235B 3.钢材规格:Φ114*3 4.其他:按技术规范及设计图纸完成清单项目所需的一切相关工作 | t | 0.506
11 | 010606001040 | 系杆 | 1.构件类型:圆管系杆 2.钢材品种:Q235B 3.钢材规格:Φ76*3 4.其他:按技术规范及设计图纸完成清单项目所需的一切相关工作 | t | 0.77
本页小计
编制人： 证号： 编制日期：
工程量清单综合单价报价表
编制单位盖章：
工程名称：凤岗第二水厂分布式光伏发电项目-装饰钢结构部分厂 | [5 empty] | 第 3 页 共 5 页
序号 | 项目编码 | 项目名称 | 项目特征描述 | 计量 单位 | 工程数量 | 金额（元）
[6 empty] | 综合单价 | 合价
12 | 010606001041 | 系杆 | 1.构件类型:圆管系杆 2.钢材品种:Q235B 3.钢材规格:Φ89*3 4.其他:按技术规范及设计图纸完成清单项目所需的一切相关工作 | t | 1.397
13 | 010606002020 | 钢檩条 | 1.构件类型:镀锌矩管檩条 2.钢材品种:Q355B 3.钢材规格:口100*50*3 4.其他:按技术规范及设计图纸完成清单项目所需的一切相关工作 | t | 3.768
14 | 010606002021 | 钢檩条 | 1.构件类型:镀锌矩管檩条 2.钢材品种:Q355B 3.钢材规格:口120*60*3 4.其他:按技术规范及设计图纸完成清单项目所需的一切相关工作 | t | 7.543
15 | 010606002022 | 钢檩条 | 1.构件类型:镀锌矩管檩条 2.钢材品种:Q355B 3.钢材规格:口140*80*4 4.其他:按技术规范及设计图纸完成清单项目所需的一切相关工作 | t | 6.206
16 | 010606001042 | 斜撑 | 1.构件类型:镀锌矩管斜撑 2.钢材品种:Q235B 3.钢材规格:口100*4 4.其他:按技术规范及设计图纸完成清单项目所需的一切相关工作 | t | 0.938
17 | 010606001043 | 斜撑 | 1.构件类型:镀锌矩管斜撑 2.钢材品种:Q235B 3.钢材规格:口80*3 4.其他:按技术规范及设计图纸完成清单项目所需的一切相关工作 | t | 0.929
18 | 040602038022 | M型水槽 | 1.名称:M型水槽 2.材质:S350GD+ZM275 3.具体详见图纸CS-GF-05大样 4.其他:按技术规范及设计图纸完成清单项目所需的一切相关工作 | m | 2114.48
本页小计
编制人： 证号： 编制日期：
工程量清单综合单价报价表
编制单位盖章：
工程名称：凤岗第二水厂分布式光伏发电项目-装饰钢结构部分厂 | [5 empty] | 第 4 页 共 5 页
序号 | 项目编码 | 项目名称 | 项目特征描述 | 计量 单位 | 工程数量 | 金额（元）
[6 empty] | 综合单价 | 合价
19 | 040602038023 | 横向水槽 | 1.名称:横向水槽 2.材质:S350GD+ZM275 3.具体详见图纸CS-GF-05大样 4.其他:按技术规范及设计图纸完成清单项目所需的一切相关工作 | m | 939.33
20 | 010606006008 | 维护通道 | 1.名称:维护通道 2.盖板规格型号:S350GD+ZM275 3.30*30*3方通(Q235) 4.具体详见图纸CS-GF-05大样 5.其他:按技术规范及设计图纸完成清单项目所需的一切相关工作 | t | 0.676
21 | 040602038024 | 汇水槽 | 1.名称:汇水槽 2.材质:S350GD+ZM275 3.具体详见图纸CS-GF-05大样 4.其他:按技术规范及设计图纸完成清单项目所需的一切相关工作 | m | 254.83
22 | 010516001011 | 螺栓 | 1.螺栓种类:M12化学锚栓 2.其他:按技术规范及设计图纸完成清单项目所需的一切相关工作 | 套 | 456
【金属结构工程】分部小计
A.9 屋面及防水工程
23 | 010901001003 | 瓦屋面 | 1.瓦品种、规格:彩钢瓦封边 2.瓦规格:780型彩钢瓦，厚度5mm 3.其他:按技术规范及设计图纸完成清单项目所需的一切相关工作 | m2 | 9.96
【屋面及防水工程】分部小计
A.16 拆除工程
24 | 011607001008 | 原有屋面拆除 | 1.原有屋面拆除 2.废料运距按15km考虑 3.其他:按技术规范及设计图纸完成清单项目所需的一切相关工作 | m2 | 18.24
本页小计
编制人： 证号： 编制日期：
工程量清单综合单价报价表
编制单位盖章：
工程名称：凤岗第二水厂分布式光伏发电项目-装饰钢结构部分厂 | [5 empty] | 第 5 页 共 5 页
序号 | 项目编码 | 项目名称 | 项目特征描述 | 计量 单位 | 工程数量 | 金额（元）
[6 empty] | 综合单价 | 合价
【拆除工程】分部小计
本页小计
合 计
编制人： 证号： 编制日期：

## 工程量清单报价汇总表【凤岗第二水厂分布式光伏发电项目-安装
工程量清单报价汇总表
工程名称：凤岗第二水厂分布式光伏发电项目-安装部分 |  |  | 第 1 页 共 1 页
序号 | 费用名称 | 基数说明 |  | 费率(%) | 金额
1 | 分部分项合计 | 分部分项合计
2 | 措施合计 | 绿色施工安全防护措施费+其他措施费
2.1 | 绿色施工安全防护措施费 | 安全及文明施工措施费
2.2 | 其他措施费 | 其他措施费
3 | 其他项目 | 其他项目合计
3.1 | 暂列金额 | 暂列金额
3.2 | 暂估价 | 暂估价合计
3.3 | 计日工 | 计日工
3.4 | 总承包服务费 | 总承包服务费
3.5 | 预算包干费 | 预算包干费
3.6 | 工程优质费 | 工程优质费
3.7 | 概算幅度差 | 概算幅度差
3.8 | 索赔费用 | 索赔费用
3.9 | 现场签证费用 | 现场签证费用
3.10 | 其他费用 | 其他费用
4 | 税前工程造价 | 分部分项合计+措施合计+其他项目
5 | 增值税销项税额 | 分部分项合计+措施合计+其他项目
6 | 总造价 | 分部分项合计+措施合计+其他项目+增值税销项税额
7 | 人工费 | 分部分项人工费+技术措施项目人工费+机上人工费

## 分部分项工程量清单与计价表【凤岗第二水厂分布式光伏发电项目
分部分项工程量清单与计价表
工程名称：凤岗第二水厂分布式光伏发电项目-安装部分 | [5 empty] | (编制单位盖章)
序号 | 项目编码 | 项目名称 | 项目特征描述 | 计量 单位 | 工程量 |  | 金额（元）
[7 empty] | 综合单价 | 合价
电气系统
光伏系统
1 | 031006005012 | 620Wp单晶硅光伏组件 | 1.名称:单晶硅光伏组件 2.型号:620Wp,组件尺寸：2382*1134*30mm 3.含铝合金6063-T5压块 4.本体工程及附件安装 5.综合考虑完成该工艺的所有施工内容，详见设计图纸及相关规范等 6.池面上组件 | 块 | 368
2 | 031006005013 | 620Wp单晶硅光伏组件 | 1.名称:单晶硅光伏组件 2.型号:620Wp,组件尺寸：2382*1134*30mm 3.含铝合金6063-T5压块 4.本体工程及附件安装 5.综合考虑完成该工艺的所有施工内容，详见设计图纸及相关规范等 6.屋面上组件 | 块 | 440
3 | 030405002025 | 光伏逆变器 | 1.名称:30kW逆变器 2.规格、型号:最大输入电压：1100V 额定电网电压：400Vac 3.本体工程及附件安装 4.综合考虑完成该工艺的所有施工内容，详见设计图纸及相关规范等 | 台 | 3
4 | 030405002026 | 光伏逆变器 | 1.名称:100kW逆变器 2.规格、型号:最大输入电压：1100V 额定电网电压：400Vac 3.本体工程及附件安装 4.综合考虑完成该工艺的所有施工内容，详见设计图纸及相关规范等 | 台 | 2
5 | 030405002027 | 光伏逆变器 | 1.名称:150kW逆变器 2.规格、型号:最大输入电压：1100V 额定电网电压：400Vac 3.本体工程及附件安装 4.综合考虑完成该工艺的所有施工内容，详见设计图纸及相关规范等 | 台 | 1
本页小计
第 1 页 共 12 页
分部分项工程量清单与计价表
工程名称：凤岗第二水厂分布式光伏发电项目-安装部分 | [5 empty] | (编制单位盖章)
序号 | 项目编码 | 项目名称 | 项目特征描述 | 计量 单位 | 工程量 |  | 金额（元）
[7 empty] | 综合单价 | 合价
6 | 030404017025 | 汇流箱 2进1出 | 1.名称:汇流箱 2进1出 2.本体工程及附件安装 3.综合考虑完成该工艺的所有施工内容，详见设计图纸及相关规范等 | 台 | 2
7 | 030408001048 | 电力电缆 | 1.名称:光伏电缆 2.规格、型号:PV1-F 1x4 3.敷设方式:综合考虑 4.综合考虑完成该工艺的所有施工内容，详见设计图纸及相关规范等 | m | 4045.64
8 | 030408001049 | 电力电缆 | 1.名称:电力电缆 2.型号:ZRC-YJV 3.规格:4*16 4.材质:铜芯 5.电压等级(kV):0.6/1kV 6.综合考虑完成该工艺的所有施工内容，详见设计图纸及相关规范等 | m | 42.4
9 | 030408001050 | 电力电缆 | 1.名称:电力电缆 2.型号:ZRC-YJV 3.规格:3*35+1*16 4.材质:铜芯 5.电压等级(kV):0.6/1kV 6.综合考虑完成该工艺的所有施工内容，详见设计图纸及相关规范等 | m | 161.75
10 | 030408001051 | 电力电缆 | 1.名称:电力电缆 2.型号:ZRC-YJV 3.规格:3*70+1*35 4.材质:铜芯 5.电压等级(kV):0.6/1kV 6.综合考虑完成该工艺的所有施工内容，详见设计图纸及相关规范等 | m | 135.86
11 | 030408001052 | 电力电缆 | 1.名称:电力电缆 2.型号:ZRC-YJV 3.规格:3*150+1*75 4.材质:铜芯 5.电压等级(kV):0.6/1kV 6.综合考虑完成该工艺的所有施工内容，详见设计图纸及相关规范等 | m | 53.27
本页小计
第 2 页 共 12 页
分部分项工程量清单与计价表
工程名称：凤岗第二水厂分布式光伏发电项目-安装部分 | [5 empty] | (编制单位盖章)
序号 | 项目编码 | 项目名称 | 项目特征描述 | 计量 单位 | 工程量 |  | 金额（元）
[7 empty] | 综合单价 | 合价
12 | 030408001053 | 电力电缆 | 1.名称:电力电缆 2.型号:ZRC-YJV 3.规格:3*240+1*120 4.材质:铜芯 5.电压等级(kV):0.6/1kV 6.综合考虑完成该工艺的所有施工内容，详见设计图纸及相关规范等 | m | 23.15
13 | 030408006031 | 电力电缆头 | 1.名称:电缆终端头 2.规格、型号:16mm2以下 3.综合考虑完成该工艺的所有施工内容，详见设计图纸及相关规范等 | 个 | 6
14 | 030408006032 | 电力电缆头 | 1.名称:电缆终端头 2.规格、型号:35mm2以下 3.综合考虑完成该工艺的所有施工内容，详见设计图纸及相关规范等 | 个 | 2
15 | 030408006033 | 电力电缆头 | 1.名称:电缆终端头 2.规格、型号:70mm2以下 3.综合考虑完成该工艺的所有施工内容，详见设计图纸及相关规范等 | 个 | 4
16 | 030408006034 | 电力电缆头 | 1.名称:电缆终端头 2.规格、型号:185mm2以下 3.综合考虑完成该工艺的所有施工内容，详见设计图纸及相关规范 | 个 | 4
17 | 030408006035 | 电力电缆头 | 1.名称:电缆终端头 2.规格、型号:240mm2以下 3.综合考虑完成该工艺的所有施工内容，详见设计图纸及相关规范 | 个 | 4
18 | 030411003031 | 线槽（含辅件） | 1.名称:线槽（含辅件） 2.规格、型号:200×100*1.2 3.含连接件等 4.本体工程及附件安装 5.综合考虑完成该工艺的所有施工内容，详见设计图纸及相关规范等 | m | 50.72
本页小计
第 3 页 共 12 页
分部分项工程量清单与计价表
工程名称：凤岗第二水厂分布式光伏发电项目-安装部分 | [5 empty] | (编制单位盖章)
序号 | 项目编码 | 项目名称 | 项目特征描述 | 计量 单位 | 工程量 |  | 金额（元）
[7 empty] | 综合单价 | 合价
19 | 030411003032 | 线槽（含辅件） | 1.名称:线槽（含辅件） 2.规格、型号:100×100*1.2 3.含连接件等 4.本体工程及附件安装 5.综合考虑完成该工艺的所有施工内容，详见设计图纸及相关规范等 | m | 50.09
20 | 030411003033 | 线槽（含辅件） | 1.名称:线槽（含辅件） 2.规格、型号:100×50*1.2 3.含连接件等 4.本体工程及附件安装 5.综合考虑完成该工艺的所有施工内容，详见设计图纸及相关规范范等 | m | 147.61
21 | 030411003034 | 线槽（含辅件） | 1.名称:线槽（含辅件） 2.规格、型号:50×50*1.2 3.含连接件等 4.本体工程及附件安装 5.综合考虑完成该工艺的所有施工内容，详见设计图纸及相关规范范等 | m | 63.89
22 | 030413001008 | 桥架支架 | 1.名称:桥架支架 2.材质:铁构件 3.规格:综合考虑 4.综合考虑完成该工艺的所有施工内容，详见设计图纸及相关规范等 | kg | 107.01
23 | 030404004016 | 并网计量柜 | 1.名称:并网计量柜 2.规格、型号:BWG1 P09，屏柜尺寸：800×800×2200 3.含内部组件组装等 4.本体工程及附件安装和槽钢支架等 5.综合考虑完成该工艺的所有施工内容，详见设计图纸及相关规范等 | 台 | 1
24 | 030414002008 | 送配电装置系统 | 1.名称:送配电装置系统 2.综合考虑完成该工艺的所有施工内容，详见设计图纸及相关规范等 | 系统 | 1
本页小计
第 4 页 共 12 页
分部分项工程量清单与计价表
工程名称：凤岗第二水厂分布式光伏发电项目-安装部分 | [5 empty] | (编制单位盖章)
序号 | 项目编码 | 项目名称 | 项目特征描述 | 计量 单位 | 工程量 |  | 金额（元）
[7 empty] | 综合单价 | 合价
25 | 040205001006 | 电缆井 | 1.名称:电缆井 2.规格尺寸:910*1225*1300 3.水泥路面破除及恢复 4.具体做法详图纸大样 5.综合考虑完成该工艺的所有施工内容，详见设计图纸及相关规范等 | 座 | 6
26 | 050307009015 | 标志牌 | 1.名称:标志牌 2.类别:安健环详图、警示牌图、光伏发电站场应急处置卡 3.规格、型号:1200*800 4.综合考虑完成该工艺的所有施工内容，详见设计图纸及相关规范等 | 个 | 4
27 | 050307009016 | 标志牌 | 1.名称:标志牌 2.类别:0.4kV结线图 3.综合考虑完成该工艺的所有施工内容，详见设计图纸及相关规范等 | 个 | 1
28 | 040501004016 | 塑料管 | 1.名称:4孔埋管 2.材质及规格:PVC110 3.具体做法详图纸大样 4.综合考虑完成该工艺的所有施工内容，详见设计图纸及相关规范等 | m | 10.85
29 | 040501004017 | 塑料管 | 1.名称:3孔埋管 2.材质及规格:PVC110 3.具体做法详图纸大样 4.综合考虑完成该工艺的所有施工内容，详见设计图纸及相关规范等 | m | 130.02
30 | 041001001007 | 拆除路面 | 1.材质:拆除路面 2.厚度:25cm 3.旧路面机械破除 4.具体做法详图纸大样 5.综合考虑完成该工艺的所有施工内容，详见设计图纸及相关规范等 | m2 | 112.7
31 | 040101002019 | 挖沟槽土方 | 1.土壤类别:挖沟槽土方 2.挖土深度:2m 内 3.一二类土 4.具体做法详图纸大样 5.综合考虑完成该工艺的所有施工内容，详见设计图纸及相关规范等 | m3 | 71.32
本页小计
第 5 页 共 12 页
分部分项工程量清单与计价表
工程名称：凤岗第二水厂分布式光伏发电项目-安装部分 | [5 empty] | (编制单位盖章)
序号 | 项目编码 | 项目名称 | 项目特征描述 | 计量 单位 | 工程量 |  | 金额（元）
[7 empty] | 综合单价 | 合价
32 | 040303001007 | 垫层 | 1.名称:垫层 2.材质:石屑 3.具体做法详图纸大样 4.综合考虑完成该工艺的所有施工内容，详见设计图纸及相关规范等 | m3 | 8.59
33 | 040103001012 | 回填方 | 1.名称:回填方 2.填方材料品种:回填用砂 3.具体做法详图纸大样 4.综合考虑完成该工艺的所有施工内容，详见设计图纸及相关规范等 | m3 | 25.48
34 | 040202003013 | 水泥稳定土 | 1.名称:回填方 2.填方材料品种:集中拌合水泥石屑混合料 水泥含量 4% 3.具体做法详图纸大样 4.综合考虑完成该工艺的所有施工内容，详见设计图纸及相关规范等 | m3 | 13.87
35 | 040202003014 | 水泥稳定土 | 1.名称:回填方 2.填方材料品种:集中拌合水泥石屑混合料 水泥含量 6% 3.具体做法详图纸大样 4.综合考虑完成该工艺的所有施工内容，详见设计图纸及相关规范等 | m3 | 19.43
36 | 050402002007 | 现浇混凝土路面 | 1.名称:现浇混凝土路面 2.厚度:25cm C30 3.具体做法详图纸大样 4.综合考虑完成该工艺的所有施工内容，详见设计图纸及相关规范等 | m2 | 119.38
37 | 040101002020 | 余方外运 | 1.土壤类别:余方外运 2.运距:按15km考虑 3.一二类土 4.具体做法详图纸大样 5.综合考虑完成该工艺的所有施工内容，详见设计图纸及相关规范等 | m3 | 80.01
本页小计
第 6 页 共 12 页
分部分项工程量清单与计价表
工程名称：凤岗第二水厂分布式光伏发电项目-安装部分 | [5 empty] | (编制单位盖章)
序号 | 项目编码 | 项目名称 | 项目特征描述 | 计量 单位 | 工程量 |  | 金额（元）
[7 empty] | 综合单价 | 合价
38 | 040101002021 | 余方外运 | 1.土壤类别:余方外运 2.运距:按15km考虑 3.路面块料 4.具体做法详图纸大样 5.综合考虑完成该工艺的所有施工内容，详见设计图纸及相关规范等 | m3 | 28.17
【光伏系统】分部小计
照明系统
39 | 030412001007 | 普通灯具 | 1.名称:普通灯具 2.规格:28W 3.综合考虑完成该工艺的所有施工内容，详见设计图纸及相关规范等 | 套 | 8
40 | 030408001054 | 电力电缆 | 1.名称:电力电缆 2.型号:ZRC-YJV 3.规格:3*2.5 4.材质:铜芯 5.电压等级(kV):0.6/1kV 6.综合考虑完成该工艺的所有施工内容，详见设计图纸及相关规范等 | m | 121.38
41 | 030404017026 | 配电箱 | 1.型号:照明配电箱 2.规格:非标 3.综合考虑完成该工艺的所有施工内容，详见设计图纸及相关规范等 | 台 | 2
42 | 030411006013 | 接线盒 | 1.名称:接线盒 2.材质:塑料 3.规格:86型 4.安装形式:明装 5.综合考虑完成该工艺的所有施工内容，详见设计图纸及相关规范等 | 个 | 8
43 | 030411001014 | 配管 | 1.名称:JDG 2.规格、型号:Φ25 3.敷设方式:综合考虑 4.综合考虑完成该工艺的所有施工内容，详见设计图纸及相关规范等 | m | 107.29
【照明系统】分部小计
防雷接地
本页小计
第 7 页 共 12 页
分部分项工程量清单与计价表
工程名称：凤岗第二水厂分布式光伏发电项目-安装部分 | [5 empty] | (编制单位盖章)
序号 | 项目编码 | 项目名称 | 项目特征描述 | 计量 单位 | 工程量 |  | 金额（元）
[7 empty] | 综合单价 | 合价
44 | 030411004015 | 接地线 | 1.名称:接地跨接线 2.规格、型号:BVR-1×4 3.综合考虑完成该工艺的所有施工内容，详见设计图纸及相关规范等 | 处 | 808
45 | 030411004016 | 接地线 | 1.名称:接地跨接线 2.规格、型号:镀锌扁钢40*4 3.综合考虑完成该工艺的所有施工内容，详见设计图纸及相关规范等 | 处 | 58
【防雷接地】分部小计
弱电系统
46 | 030404017027 | 配电箱 | 1.名称:监控防水箱 2.综合考虑完成该工艺的所有施工内容，详见设计图纸及相关规范等 | 台 | 3
47 | 030607006008 | 数据采集器 | 1.名称:数据采集器 2.型号:符合设计需求及满足现场设备需求 3.规格:225*160*44 4.功能:设备安装及调试 5.综合考虑完成该工艺的所有施工内容，详见设计图纸及相关规范等 | 套 | 1
48 | 030502001008 | 机柜、机架 | 1.名称:网络机柜6U壁挂式 2.规格:宽550*深400*高300 3.安装方式:室内壁装 4.综合考虑完成该工艺的所有施工内容，详见设计图纸及相关规范等 | 台 | 1
49 | 030501012014 | 交换机 | 1.名称:交换机 2.功能:16口，带POE 3.综合考虑完成该工艺的所有施工内容，详见设计图纸及相关规范等 | 台 | 1
50 | 030501012015 | 交换机 | 1.名称:交换机 2.功能:8口，带POE 3.综合考虑完成该工艺的所有施工内容，详见设计图纸及相关规范等 | 台 | 3
本页小计
第 8 页 共 12 页
分部分项工程量清单与计价表
工程名称：凤岗第二水厂分布式光伏发电项目-安装部分 | [5 empty] | (编制单位盖章)
序号 | 项目编码 | 项目名称 | 项目特征描述 | 计量 单位 | 工程量 |  | 金额（元）
[7 empty] | 综合单价 | 合价
51 | 040205020014 | 监控摄像机 | 1.类型:红外高清高速球机 2.规格、型号:400w像素 3.综合考虑完成该工艺的所有施工内容，详见设计图纸及相关规范等 | 台 | 10
52 | 040205020015 | 摄像机支架 | 1.类型:摄像机支架（横梁上安装） 2.规格、型号:按设备情况确定 3.支架形式:壁挂式支架 4.综合考虑完成该工艺的所有施工内容，详见设计图纸及相关规范等 | 台 | 10
53 | 030506008008 | 视频系统调试 | 1.名称:安全防范分系统调试 电视监控系统 摄像机 2.综合考虑完成该工艺的所有施工内容，详见设计图纸及相关规范等 | 系统 | 10
54 | 030409010008 | 浪涌保护器 | 1.名称:浪涌保护器 2.综合考虑完成该工艺的所有施工内容，详见设计图纸及相关规范等 | 个 | 10
55 | 030501010008 | 光纤收发器 | 1.名称:光纤收发器 2.类别:千兆单模单纤 3.综合考虑完成该工艺的所有施工内容，详见设计图纸及相关规范等 | 台 | 4
56 | 030502009008 | 尾纤 | 1.名称:尾纤 2.类别:单模单纤 3.综合考虑完成该工艺的所有施工内容，详见设计图纸及相关规范等 | 条 | 4
57 | 030502007008 | 光缆 | 1.名称:光缆 2.规格:6芯 3.综合考虑完成该工艺的所有施工内容，详见设计图纸及相关规范等 | m | 677.28
58 | 030502005008 | 双绞线缆 | 1.名称:双绞线缆 2.规格:超六类网线 3.线缆对数:CAT6E 4.敷设方式:管槽内安装 5.综合考虑完成该工艺的所有施工内容，详见设计图纸及相关规范等 | m | 161.42
本页小计
第 9 页 共 12 页
分部分项工程量清单与计价表
工程名称：凤岗第二水厂分布式光伏发电项目-安装部分 | [5 empty] | (编制单位盖章)
序号 | 项目编码 | 项目名称 | 项目特征描述 | 计量 单位 | 工程量 |  | 金额（元）
[7 empty] | 综合单价 | 合价
59 | 030411001015 | 配管 | 1.名称:PVC电线管 2.规格、型号:Φ25 3.敷设方式:综合考虑 4.综合考虑完成该工艺的所有施工内容，详见设计图纸及相关规范等 | m | 873.7
60 | 030411004017 | 配线 | 1.名称:配线 2.型号:ZR-RVSP 3.规格:2*1.0 4.材质:铜 5.综合考虑完成该工艺的所有施工内容，详见设计图纸及相关规范等 | m | 36.09
61 | 030411006014 | 接线盒 | 1.名称:接线盒安装 普通接线盒 明装 2.综合考虑完成该工艺的所有施工内容，详见设计图纸及相关规范等 | 个 | 10
【弱电系统】分部小计
清洗系统
62 | 030901011008 | 给水栓 | 1.安装方式:给水栓 2.型号、规格:DN32 3.综合考虑完成该工艺的所有施工内容，详见设计图纸及相关规范等 | 套 | 11
63 | 030109012008 | 增压泵 | 1.名称:增压泵 2.型号:电压：220V 进出口径：DN32 扬程：≥25m 3.功能:设备安装及调试 4.综合考虑完成该工艺的所有施工内容，详见设计图纸及相关规范等 | 台 | 3
64 | 031001006015 | 塑料管 | 1.名称:PPR给水管 2.规格、型号:DN32 3.连接形式:热熔 4.综合考虑完成该工艺的所有施工内容，详见设计图纸及相关规范等 | m | 234.35
本页小计
第 10 页 共 12 页
分部分项工程量清单与计价表
工程名称：凤岗第二水厂分布式光伏发电项目-安装部分 | [5 empty] | (编制单位盖章)
序号 | 项目编码 | 项目名称 | 项目特征描述 | 计量 单位 | 工程量 |  | 金额（元）
[7 empty] | 综合单价 | 合价
65 | 031003013008 | 水表 | 1.名称:水表组 2.规格、型号:DN32 3.连接形式:热熔 4.其他:包含1个水表，1个截止阀 5.综合考虑完成该工艺的所有施工内容，详见设计图纸及相关规范等 | 组 | 3
66 | 031003001015 | 截止阀 | 1.类型:截止阀 2.规格、压力等级:DN32 3.综合考虑完成该工艺的所有施工内容，详见设计图纸及相关规范等 | 个 | 3
67 | 031003001016 | 止回阀 | 1.类型:止回阀 2.规格、压力等级:DN32 3.综合考虑完成该工艺的所有施工内容，详见设计图纸及相关规范等 | 个 | 3
68 | 030601002008 | 压力仪表 | 1.类型:压力表 2.综合考虑完成该工艺的所有施工内容，详见设计图纸及相关规范等 | 台 | 3
69 | 031002001008 | 管道支架 | 1.材质:管道支架 2.管架形式:综合考虑 3.综合考虑完成该工艺的所有施工内容，详见设计图纸及相关规范等 | kg | 22.72
70 | 030901013008 | 灭火器 | 1.名称:手提式灭火器 2.类别:水基型MQ6 3.规格、型号:含2具灭火器一个箱体 4.综合考虑完成该工艺的所有施工内容，详见设计图纸及相关规范等 | 具 | 6
71 | 031001006016 | 塑料管 | 1.安装部位:室外塑料排水管 2.介质:雨水 3.材质、规格:PVC-100 4.连接形式:粘接 5.综合考虑完成该工艺的所有施工内容，详见设计图纸及相关规范等 | m | 1.2
【清洗系统】分部小计
防护措施及物探
本页小计
第 11 页 共 12 页
分部分项工程量清单与计价表
工程名称：凤岗第二水厂分布式光伏发电项目-安装部分 | [5 empty] | (编制单位盖章)
序号 | 项目编码 | 项目名称 | 项目特征描述 | 计量 单位 | 工程量 |  | 金额（元）
[7 empty] | 综合单价 | 合价
72 | 030310004007 | 物探费 | 1.名称:开挖管道探测费 2.综合考虑完成该工艺的所有施工内容，详见设计图纸及相关规范等 | m | 140.87
【防护措施及物探】分部小计
本页小计
合 计
第 12 页 共 12 页

## 工程量清单总价表【塘厦凤凰水厂分布式光伏发电项目-装饰钢结
工程量清单总价表
编制单位盖章：
工程名称：塘厦凤凰水厂分布式光伏发电项目-装饰钢结构部分 |  |  |  | 第 1 页 共 1 页
序号 | 项目名称 | 取费基数 | 费率(%) | 金额:(元)
1 | 分部分项合计 | FBFXHJ
1.1 | A.1土石方工程
1.2 | A.5混凝土及钢筋混凝土工程
1.3 | A.6金属结构工程
1.4 | A.8门窗工程
1.5 | A.9屋面及防水工程
1.6 | A.16拆除工程
2 | 措施合计 | _AQWMSGF+_QTCSF
2.1 | 绿色施工安全防护措施费 | AQWMSGF
2.2 | 其他措施费 | QTCSF
3 | 其他项目 | QTXMHJ
3.1 | 暂列金额 | ZLJE
3.2 | 暂估价 | ZGJHJ
3.3 | 计日工 | JRG
3.4 | 总承包服务费 | ZCBFWF
3.5 | 预算包干费 | YSBGF
3.6 | 工程优质费 | GCYZF
3.7 | 概算幅度差 | GSFDC
3.8 | 索赔费用 | SPFY
3.9 | 现场签证费用 | XCQZFY
3.10 | 其他费用 | QTFY
4 | 税前工程造价 | _FHJ+_CHJ+_QTXM
5 | 增值税销项税额 | _FHJ+_CHJ+_QTXM
6 | 总造价 | _FHJ+_CHJ+_QTXM+_SJ
7 | 人工费 | RGF+JSCS_RGF
编制人： 证号： 编制日期：

## 工程量清单综合单价报价表-1【塘厦凤凰水厂分布式光伏发电项
工程量清单综合单价报价表
编制单位盖章：
工程名称：塘厦凤凰水厂分布式光伏发电项目-装饰钢结构部分 | [5 empty] | 第 1 页 共 6 页
序号 | 项目编码 | 项目名称 | 项目特征描述 | 计量 单位 | 工程数量 | 金额（元）
[6 empty] | 综合单价 | 合价
A.1 土石方工程
1 | 010101004005 | 挖基坑土方 | 1.土壤类别:综合考虑 2.挖土深度:2m 内 3.其他:按技术规范及设计图纸完成清单项目所需的一切相关工作 | m3 | 37.42
2 | 010103001005 | 回填方 | 1.密实度要求:不小于0.94 2.填方材料品种:综合考虑 3.填方粒径要求:综合考虑 4.其他:按技术规范及设计图纸完成清单项目所需的一切相关工作 | m3 | 19.24
3 | 010103002005 | 余方弃置 | 1.废弃料品种:综合考虑 2.其他:按技术规范及设计图纸完成清单项目所需的一切相关工作 | m3 | 18.18
【土石方工程】分部小计
A.5 混凝土及钢筋混凝土工程
4 | 010501001004 | 垫层 | 1.混凝土种类:商品混凝土 2.混凝土强度等级:C15 3.含模板制作安装 4.其他:按技术规范及设计图纸完成清单项目所需的一切相关工作 | m3 | 3.2
5 | 010501003007 | 钢梯基础 | 1.混凝土种类:商品混凝土 2.混凝土强度等级:C30 3.含模板制作安装 4.其他:按技术规范及设计图纸完成清单项目所需的一切相关工作 | m3 | 12.96
6 | 010501003008 | 钢梯基础 | 1.素土夯实后浇筑C20混凝土 2.混凝土种类:商品混凝土 3.混凝土强度等级:C20 4.含模板制作安装 5.其他:按技术规范及设计图纸完成清单项目所需的一切相关工作 | m3 | 0.91
7 | 010515001008 | 现浇构件钢筋 | 1.钢筋种类、规格:现浇构件带肋钢筋 φ12-16 2.其他:按技术规范及设计图纸完成清单项目所需的一切相关工作 | t | 0.808
本页小计
编制人： 证号： 编制日期：
工程量清单综合单价报价表
编制单位盖章：
工程名称：塘厦凤凰水厂分布式光伏发电项目-装饰钢结构部分 | [5 empty] | 第 2 页 共 6 页
序号 | 项目编码 | 项目名称 | 项目特征描述 | 计量 单位 | 工程数量 | 金额（元）
[6 empty] | 综合单价 | 合价
8 | 010507007010 | 柱脚包封 | 1.混凝土种类:素混凝土 2.混凝土强度等级:C25 3.含模板制作安装 4.其他:按技术规范及设计图纸完成清单项目所需的一切相关工作 | m3 | 3.1
9 | 010902001012 | 柱脚包封防水 | 1.卷材品种、规格、厚度:3mm厚SBS防水卷材 2.其他:按技术规范及设计图纸完成清单项目所需的一切相关工作 | m2 | 46.56
【混凝土及钢筋混凝土工程】分部小计
A.6 金属结构工程
10 | 010603002015 | 空腹钢柱 | 1.柱类型:镀锌矩管钢柱 2.钢材品种:Q355B 3.钢材规格:口120*120*4 4.单根柱质量:3t以内 5.包含柱脚端板、加劲板、三角连接件等 6.其他:按技术规范及设计图纸完成清单项目所需的一切相关工作 | t | 0.832
11 | 010603002016 | 空腹钢柱 | 1.柱类型:镀锌矩管钢柱 2.钢材品种:Q355B 3.钢材规格:口100*100*4 4.单根柱质量:3t以内 5.包含柱脚端板、加劲板、三角连接件等 6.其他:按技术规范及设计图纸完成清单项目所需的一切相关工作 | t | 2.311
12 | 010604001026 | 钢梁 | 1.梁类型:镀锌矩管钢梁 2.钢材品种:Q355B 3.钢材规格:口120*80*4 4.单根质量:1.5t以内 5.包含安全绳固定件及加劲肋等 6.其他:按技术规范及设计图纸完成清单项目所需的一切相关工作 | t | 2.982
本页小计
编制人： 证号： 编制日期：
工程量清单综合单价报价表
编制单位盖章：
工程名称：塘厦凤凰水厂分布式光伏发电项目-装饰钢结构部分 | [5 empty] | 第 3 页 共 6 页
序号 | 项目编码 | 项目名称 | 项目特征描述 | 计量 单位 | 工程数量 | 金额（元）
[6 empty] | 综合单价 | 合价
13 | 010604001027 | 钢梁 | 1.梁类型:镀锌矩管钢梁 2.钢材品种:Q355B 3.钢材规格:口140*80*4 4.单根质量:1.5t以内 5.包含安全绳固定件及加劲肋等 6.其他:按技术规范及设计图纸完成清单项目所需的一切相关工作 | t | 2.4
14 | 010606002023 | 钢檩条 | 1.构件类型:镀锌矩管檩条 2.钢材品种:Q355B 3.钢材规格:口120*60*4 4.其他:按技术规范及设计图纸完成清单项目所需的一切相关工作 | t | 10.904
15 | 010606002024 | 钢檩条 | 1.构件类型:镀锌矩管檩条 2.钢材品种:Q355B 3.钢材规格:口120*80*4 4.其他:按技术规范及设计图纸完成清单项目所需的一切相关工作 | t | 6.618
16 | 010606002025 | 钢檩条 | 1.构件类型:镀锌矩管檩条 2.钢材品种:Q355B 3.钢材规格:口80*40*4 4.其他:按技术规范及设计图纸完成清单项目所需的一切相关工作 | t | 1.357
17 | 010606001044 | 系杆 | 1.构件类型:圆管系杆 2.钢材品种:Q235B 3.钢材规格:Φ76*3 4.其他:按技术规范及设计图纸完成清单项目所需的一切相关工作 | t | 0.427
18 | 010606001045 | 系杆 | 1.构件类型:圆管系杆 2.钢材品种:Q235B 3.钢材规格:Φ89*3 4.其他:按技术规范及设计图纸完成清单项目所需的一切相关工作 | t | 2.43
本页小计
编制人： 证号： 编制日期：
工程量清单综合单价报价表
编制单位盖章：
工程名称：塘厦凤凰水厂分布式光伏发电项目-装饰钢结构部分 | [5 empty] | 第 4 页 共 6 页
序号 | 项目编码 | 项目名称 | 项目特征描述 | 计量 单位 | 工程数量 | 金额（元）
[6 empty] | 综合单价 | 合价
19 | 010606001046 | 系杆 | 1.构件类型:圆管系杆 2.钢材品种:Q235B 3.钢材规格:Φ102*3 4.其他:按技术规范及设计图纸完成清单项目所需的一切相关工作 | t | 0.982
20 | 010606001047 | 钢支撑 | 1.构件类型:圆钢支撑 2.钢材品种:Q235B 3.钢材规格:Φ16 4.其他:按技术规范及设计图纸完成清单项目所需的一切相关工作 | t | 1.237
21 | 010606001048 | 斜撑 | 1.构件类型:镀锌矩管斜撑 2.钢材品种:Q235B 3.钢材规格:口70*50*4 4.其他:按技术规范及设计图纸完成清单项目所需的一切相关工作 | t | 1.022
22 | 010606001049 | 斜撑 | 1.构件类型:镀锌矩管斜撑 2.钢材品种:Q235B 3.钢材规格:口80*60*4 4.其他:按技术规范及设计图纸完成清单项目所需的一切相关工作 | t | 0.505
23 | 010606008004 | 钢梯 | 1.钢材品种、规格:Q235B 2.钢梯形式:踏步式 3.包含楼梯平台、楼梯梁、楼梯踏步、楼梯柱、踢脚板、柱脚端板等 4.具体详见02J401 5.其他:按技术规范及设计图纸完成清单项目所需的一切相关工作 | t | 11.573
24 | 010606009004 | 钢护栏 | 1.钢材品种、规格:Q235B 2.栏杆扶手高度不小于900mm 3.其他:按技术规范及设计图纸完成清单项目所需的一切相关工作 | t | 0.981
本页小计
编制人： 证号： 编制日期：
工程量清单综合单价报价表
编制单位盖章：
工程名称：塘厦凤凰水厂分布式光伏发电项目-装饰钢结构部分 | [5 empty] | 第 5 页 共 6 页
序号 | 项目编码 | 项目名称 | 项目特征描述 | 计量 单位 | 工程数量 | 金额（元）
[6 empty] | 综合单价 | 合价
25 | 010606006009 | 维护通道 | 1.名称:维护通道 2.盖板规格型号:S350GD+ZM275 3.30*30*3方通(Q235) 4.具体详见图纸CS-GF-05大样 5.其他:按技术规范及设计图纸完成清单项目所需的一切相关工作 | t | 0.339
26 | 040602038025 | M型水槽 | 1.名称:M型水槽 2.材质:S350GD+ZM275 3.具体详见图纸CS-GF-05大样 4.其他:按技术规范及设计图纸完成清单项目所需的一切相关工作 | m | 1526.51
27 | 040602038026 | 横向水槽 | 1.名称:横向水槽 2.材质:S350GD+ZM275 3.具体详见图纸CS-GF-05大样 4.其他:按技术规范及设计图纸完成清单项目所需的一切相关工作 | m | 748.66
28 | 040602038027 | 汇水槽 | 1.名称:汇水槽 2.材质:S350GD+ZM275 3.具体详见图纸CS-GF-05大样 4.其他:按技术规范及设计图纸完成清单项目所需的一切相关工作 | m | 227.65
29 | 010516001012 | 螺栓 | 1.螺栓种类:M12化学锚栓 2.其他:按技术规范及设计图纸完成清单项目所需的一切相关工作 | 套 | 520
【金属结构工程】分部小计
A.8 门窗工程
30 | 010804005004 | 金属格栅门 | 1.门代号及洞口尺寸:900*1200mm 2.门框、扇材质:方管50*50*2间距200 3.其他:按技术规范及设计图纸完成清单项目所需的一切相关工作 | m2 | 3.24
本页小计
编制人： 证号： 编制日期：
工程量清单综合单价报价表
编制单位盖章：
工程名称：塘厦凤凰水厂分布式光伏发电项目-装饰钢结构部分 | [5 empty] | 第 6 页 共 6 页
序号 | 项目编码 | 项目名称 | 项目特征描述 | 计量 单位 | 工程数量 | 金额（元）
[6 empty] | 综合单价 | 合价
【门窗工程】分部小计
A.9 屋面及防水工程
31 | 010901001004 | 瓦屋面 | 1.瓦品种、规格:彩钢瓦封边 2.其他:按技术规范及设计图纸完成清单项目所需的一切相关工作 | m2 | 45.33
【屋面及防水工程】分部小计
A.16 拆除工程
32 | 011607001009 | 屋面防水层拆除 | 1.屋面防水层拆除 2.其他:按技术规范及设计图纸完成清单项目所需的一切相关工作 | m2 | 17.78
【拆除工程】分部小计
本页小计
合 计
编制人： 证号： 编制日期：

## 工程量清单报价汇总表【塘厦凤凰水厂分布式光伏发电项目-安装
工程量清单报价汇总表
工程名称：塘厦凤凰水厂分布式光伏发电项目-安装部分 |  |  | 第 1 页 共 1 页
序号 | 费用名称 | 基数说明 |  | 费率(%) | 金额
1 | 分部分项合计 | 分部分项合计
2 | 措施合计 | 绿色施工安全防护措施费+其他措施费
2.1 | 绿色施工安全防护措施费 | 安全及文明施工措施费
2.2 | 其他措施费 | 其他措施费
3 | 其他项目 | 其他项目合计
3.1 | 暂列金额 | 暂列金额
3.2 | 暂估价 | 暂估价合计
3.3 | 计日工 | 计日工
3.4 | 总承包服务费 | 总承包服务费
3.5 | 预算包干费 | 预算包干费
3.6 | 工程优质费 | 工程优质费
3.7 | 概算幅度差 | 概算幅度差
3.8 | 索赔费用 | 索赔费用
3.9 | 现场签证费用 | 现场签证费用
3.10 | 其他费用 | 其他费用
4 | 税前工程造价 | 分部分项合计+措施合计+其他项目
5 | 增值税销项税额 | 分部分项合计+措施合计+其他项目
6 | 总造价 | 分部分项合计+措施合计+其他项目+增值税销项税额
7 | 人工费 | 分部分项人工费+技术措施项目人工费+机上人工费

## 分部分项工程量清单与计价表【塘厦凤凰水厂分布式光伏发电项目
分部分项工程量清单与计价表
工程名称：塘厦凤凰水厂分布式光伏发电项目-安装部分 | [5 empty] | (编制单位盖章)
序号 | 项目编码 | 项目名称 | 项目特征描述 | 计量 单位 | 工程量 |  | 金额（元）
[7 empty] | 综合单价 | 合价
电气系统
光伏系统
1 | 031006005014 | 620Wp单晶硅光伏组件 | 1.名称:单晶硅光伏组件 2.型号:620Wp,组件尺寸：2382*1134*30mm 3.含铝合金6063-T5压块 4.本体工程及附件安装 5.综合考虑完成该工艺的所有施工内容，详见设计图纸及相关规范等 6.屋面上组件 | 块 | 661
2 | 030405002028 | 光伏逆变器 | 1.名称:30kW逆变器 2.规格、型号:最大输入电压：1100V 额定电网电压：400Vac 3.本体工程及附件安装 4.综合考虑完成该工艺的所有施工内容，详见设计图纸及相关规范等 | 台 | 1
3 | 030405002029 | 光伏逆变器 | 1.名称:36kW逆变器 2.规格、型号:最大输入电压：1100V 额定电网电压：400Vac 3.本体工程及附件安装 4.综合考虑完成该工艺的所有施工内容，详见设计图纸及相关规范等 | 台 | 5
4 | 030405002030 | 光伏逆变器 | 1.名称:150kW逆变器 2.规格、型号:最大输入电压：1100V 额定电网电压：400Vac 3.本体工程及附件安装 4.综合考虑完成该工艺的所有施工内容，详见设计图纸及相关规范等 | 台 | 1
5 | 030404017028 | 汇流箱 2进1出 | 1.名称:汇流箱 2进1出 2.本体工程及附件安装 3.综合考虑完成该工艺的所有施工内容，详见设计图纸及相关规范等 | 台 | 1
6 | 030404017029 | 汇流箱 3进1出 | 1.名称:汇流箱 3进1出 2.本体工程及附件安装 3.综合考虑完成该工艺的所有施工内容，详见设计图纸及相关规范等 | 台 | 1
本页小计
第 1 页 共 11 页
分部分项工程量清单与计价表
工程名称：塘厦凤凰水厂分布式光伏发电项目-安装部分 | [5 empty] | (编制单位盖章)
序号 | 项目编码 | 项目名称 | 项目特征描述 | 计量 单位 | 工程量 |  | 金额（元）
[7 empty] | 综合单价 | 合价
7 | 030408001055 | 电力电缆 | 1.名称:光伏电缆 2.规格、型号:PV1-F 1x4 3.敷设方式:综合考虑 4.综合考虑完成该工艺的所有施工内容，详见设计图纸及相关规范等 | m | 3175.52
8 | 030408001056 | 电力电缆 | 1.名称:电力电缆 2.型号:ZRC-YJV 3.规格:4*16 4.材质:铜芯 5.电压等级(kV):0.6/1kV 6.综合考虑完成该工艺的所有施工内容，详见设计图纸及相关规范等 | m | 449.29
9 | 030408001057 | 电力电缆 | 1.名称:电力电缆 2.型号:ZRC-YJV 3.规格:3*35+1*16 4.材质:铜芯 5.电压等级(kV):0.6/1kV 6.综合考虑完成该工艺的所有施工内容，详见设计图纸及相关规范等 | m | 328.95
10 | 030408001058 | 电力电缆 | 1.名称:电力电缆 2.型号:ZRC-YJV 3.规格:3*150+1*75 4.材质:铜芯 5.电压等级(kV):0.6/1kV 6.综合考虑完成该工艺的所有施工内容，详见设计图纸及相关规范等 | m | 10.83
11 | 030408001059 | 电力电缆 | 1.名称:电力电缆 2.型号:ZRC-YJV 3.规格:3*185+1*95 4.材质:铜芯 5.电压等级(kV):0.6/1kV 6.综合考虑完成该工艺的所有施工内容，详见设计图纸及相关规范等 | m | 29.36
本页小计
第 2 页 共 11 页
分部分项工程量清单与计价表
工程名称：塘厦凤凰水厂分布式光伏发电项目-安装部分 | [5 empty] | (编制单位盖章)
序号 | 项目编码 | 项目名称 | 项目特征描述 | 计量 单位 | 工程量 |  | 金额（元）
[7 empty] | 综合单价 | 合价
12 | 030408001060 | 电力电缆 | 1.名称:电力电缆 2.型号:ZRC-YJV 3.规格:3*300+1*150 4.材质:铜芯 5.电压等级(kV):0.6/1kV 6.综合考虑完成该工艺的所有施工内容，详见设计图纸及相关规范等 | m | 18.49
13 | 030408006036 | 电力电缆头 | 1.名称:电缆终端头 2.规格、型号:16mm2以下 3.综合考虑完成该工艺的所有施工内容，详见设计图纸及相关规范等 | 个 | 12
14 | 030408006037 | 电力电缆头 | 1.名称:电缆终端头 2.规格、型号:35mm2以下 3.综合考虑完成该工艺的所有施工内容，详见设计图纸及相关规范等 | 个 | 2
15 | 030408006038 | 电力电缆头 | 1.名称:电缆终端头 2.规格、型号:185mm2以下 3.综合考虑完成该工艺的所有施工内容，详见设计图纸及相关规范 | 个 | 6
16 | 030408006039 | 电力电缆头 | 1.名称:电缆终端头 2.规格、型号:300mm2以下 3.综合考虑完成该工艺的所有施工内容，详见设计图纸及相关规范 | 个 | 2
17 | 030411003035 | 线槽（含辅件） | 1.名称:线槽（含辅件） 2.规格、型号:200×100*1.2 3.含连接件等 4.本体工程及附件安装 5.综合考虑完成该工艺的所有施工内容，详见设计图纸及相关规范等 | m | 69.59
18 | 030411003036 | 线槽（含辅件） | 1.名称:线槽（含辅件） 2.规格、型号:150×75*1.0 3.含连接件等 4.本体工程及附件安装 5.综合考虑完成该工艺的所有施工内容，详见设计图纸及相关规范范等 | m | 106.74
本页小计
第 3 页 共 11 页
分部分项工程量清单与计价表
工程名称：塘厦凤凰水厂分布式光伏发电项目-安装部分 | [5 empty] | (编制单位盖章)
序号 | 项目编码 | 项目名称 | 项目特征描述 | 计量 单位 | 工程量 |  | 金额（元）
[7 empty] | 综合单价 | 合价
19 | 030411003037 | 线槽（含辅件） | 1.名称:线槽（含辅件） 2.规格、型号:50×50*1.0 3.含连接件等 4.本体工程及附件安装 5.综合考虑完成该工艺的所有施工内容，详见设计图纸及相关规范范等 | m | 46.58
20 | 030413001009 | 桥架支架 | 1.名称:桥架支架 2.材质:铁构件 3.规格:综合考虑 4.综合考虑完成该工艺的所有施工内容，详见设计图纸及相关规范等 | kg | 130.13
21 | 030404004017 | 并网计量柜 | 1.名称:并网计量柜 2.规格、型号:BWG1 AA08，屏柜尺寸：600×800×2200 3.含内部组件组装等 4.本体工程及附件安装和槽钢支架等 5.综合考虑完成该工艺的所有施工内容，详见设计图纸及相关规范等 | 台 | 1
22 | 030414002009 | 送配电装置系统 | 1.名称:送配电装置系统 2.综合考虑完成该工艺的所有施工内容，详见设计图纸及相关规范等 | 系统 | 1
23 | 040205001007 | 电缆井 | 1.名称:电缆井 2.规格尺寸:910*1225*1300 3.水泥路面破除及恢复 4.具体做法详图纸大样 5.综合考虑完成该工艺的所有施工内容，详见设计图纸及相关规范等 | 座 | 9
24 | 050307009017 | 标志牌 | 1.名称:标志牌 2.类别:安健环详图、警示牌图、光伏发电站场应急处置卡 3.规格、型号:1200*800 4.综合考虑完成该工艺的所有施工内容，详见设计图纸及相关规范等 | 个 | 4
25 | 050307009018 | 标志牌 | 1.名称:标志牌 2.类别:0.4kV结线图 3.综合考虑完成该工艺的所有施工内容，详见设计图纸及相关规范等 | 个 | 1
本页小计
第 4 页 共 11 页
分部分项工程量清单与计价表
工程名称：塘厦凤凰水厂分布式光伏发电项目-安装部分 | [5 empty] | (编制单位盖章)
序号 | 项目编码 | 项目名称 | 项目特征描述 | 计量 单位 | 工程量 |  | 金额（元）
[7 empty] | 综合单价 | 合价
26 | 040501004018 | 塑料管 | 1.名称:3孔埋管 2.材质及规格:PVC110 3.具体做法详图纸大样 4.综合考虑完成该工艺的所有施工内容，详见设计图纸及相关规范等 | m | 202.38
27 | 040501004019 | 塑料管 | 1.名称:6孔埋管 2.材质及规格:PVC110 3.具体做法详图纸大样 4.综合考虑完成该工艺的所有施工内容，详见设计图纸及相关规范等 | m | 28.99
28 | 041001001008 | 拆除路面 | 1.材质:拆除路面 2.厚度:25cm 3.旧路面机械破除 4.具体做法详图纸大样 5.综合考虑完成该工艺的所有施工内容，详见设计图纸及相关规范等 | m2 | 120.41
29 | 040101002022 | 挖沟槽土方 | 1.土壤类别:挖沟槽土方 2.挖土深度:2m 内 3.一二类土 4.具体做法详图纸大样 5.综合考虑完成该工艺的所有施工内容，详见设计图纸及相关规范等 | m3 | 178.88
30 | 040303001008 | 垫层 | 1.名称:垫层 2.材质:石屑 3.具体做法详图纸大样 4.综合考虑完成该工艺的所有施工内容，详见设计图纸及相关规范等 | m3 | 18.74
31 | 040103001013 | 回填方 | 1.名称:回填方 2.填方材料品种:回填用砂 3.具体做法详图纸大样 4.综合考虑完成该工艺的所有施工内容，详见设计图纸及相关规范等 | m3 | 48.6
32 | 040202003015 | 水泥稳定土 | 1.名称:回填方 2.填方材料品种:集中拌合水泥石屑混合料 水泥含量 4% 3.具体做法详图纸大样 4.综合考虑完成该工艺的所有施工内容，详见设计图纸及相关规范等 | m3 | 29.49
本页小计
第 5 页 共 11 页
分部分项工程量清单与计价表
工程名称：塘厦凤凰水厂分布式光伏发电项目-安装部分 | [5 empty] | (编制单位盖章)
序号 | 项目编码 | 项目名称 | 项目特征描述 | 计量 单位 | 工程量 |  | 金额（元）
[7 empty] | 综合单价 | 合价
33 | 040202003016 | 水泥稳定土 | 1.名称:回填方 2.填方材料品种:集中拌合水泥石屑混合料 水泥含量 6% 3.具体做法详图纸大样 4.综合考虑完成该工艺的所有施工内容，详见设计图纸及相关规范等 | m3 | 40.86
34 | 050402002008 | 现浇混凝土路面 | 1.名称:现浇混凝土路面 2.厚度:25cm C30 3.具体做法详图纸大样 4.综合考虑完成该工艺的所有施工内容，详见设计图纸及相关规范等 | m2 | 130.44
35 | 040103001014 | 回填方 | 1.名称:回填方 2.填方材料品种:原土 3.具体做法详图纸大样 4.综合考虑完成该工艺的所有施工内容，详见设计图纸及相关规范等 | m3 | 27.05
36 | 040101002023 | 余方外运 | 1.土壤类别:余方外运 2.运距:按15km考虑 3.一二类土 4.具体做法详图纸大样 5.综合考虑完成该工艺的所有施工内容，详见设计图纸及相关规范等 | m3 | 164.87
37 | 040101002024 | 余方外运 | 1.土壤类别:余方外运 2.运距:按15km考虑 3.路面块料 4.具体做法详图纸大样 5.综合考虑完成该工艺的所有施工内容，详见设计图纸及相关规范等 | m3 | 30.1
【光伏系统】分部小计
防雷接地
38 | 030409002008 | 接地母线 | 1.名称:接地扁钢 2.规格、型号:热镀锌扁钢 -40×4 3.综合考虑完成该工艺的所有施工内容，详见设计图纸及相关规范等 | m | 557.46
本页小计
第 6 页 共 11 页
分部分项工程量清单与计价表
工程名称：塘厦凤凰水厂分布式光伏发电项目-安装部分 | [5 empty] | (编制单位盖章)
序号 | 项目编码 | 项目名称 | 项目特征描述 | 计量 单位 | 工程量 |  | 金额（元）
[7 empty] | 综合单价 | 合价
39 | 030409003015 | 避雷引下线 | 1.名称:避雷引下线 2.材质:镀锌扁钢 3.规格:40*4 4.断接卡子:含断接卡子 5.综合考虑完成该工艺的所有施工内容，详见设计图纸及相关规范等 | m | 47.99
40 | 030409003016 | 断接卡子 | 1.名称:断接卡子制作、安装 2.材质:镀锌扁钢 3.规格:40*4 4.综合考虑完成该工艺的所有施工内容，详见设计图纸及相关规范等 | 套 | 27
41 | 030411004018 | 接地线 | 1.名称:接地跨接线 2.规格、型号:BVR-1×4 3.综合考虑完成该工艺的所有施工内容，详见设计图纸及相关规范等 | 处 | 661
42 | 040807003008 | 接地装置调试 | 1.名称:接地装置调试 接地网 2.综合考虑完成该工艺的所有施工内容，详见设计图纸及相关规范等 | 系统 | 4
【防雷接地】分部小计
弱电系统
43 | 030404017030 | 配电箱 | 1.名称:监控防水箱 2.综合考虑完成该工艺的所有施工内容，详见设计图纸及相关规范等 | 台 | 4
44 | 030607006009 | 数据采集器 | 1.名称:数据采集器 2.型号:符合设计需求及满足现场设备需求 3.规格:225*160*44 4.功能:设备安装及调试 5.综合考虑完成该工艺的所有施工内容，详见设计图纸及相关规范等 | 套 | 1
45 | 030502001009 | 机柜、机架 | 1.名称:网络机柜6U壁挂式 2.规格:宽550*深400*高300 3.安装方式:室内壁装 4.综合考虑完成该工艺的所有施工内容，详见设计图纸及相关规范等 | 台 | 1
本页小计
第 7 页 共 11 页
分部分项工程量清单与计价表
工程名称：塘厦凤凰水厂分布式光伏发电项目-安装部分 | [5 empty] | (编制单位盖章)
序号 | 项目编码 | 项目名称 | 项目特征描述 | 计量 单位 | 工程量 |  | 金额（元）
[7 empty] | 综合单价 | 合价
46 | 030501012016 | 交换机 | 1.名称:交换机 2.功能:16口，带POE 3.综合考虑完成该工艺的所有施工内容，详见设计图纸及相关规范等 | 台 | 1
47 | 030501012017 | 交换机 | 1.名称:交换机 2.功能:8口，带POE 3.综合考虑完成该工艺的所有施工内容，详见设计图纸及相关规范等 | 台 | 4
48 | 040205020016 | 监控摄像机 | 1.类型:红外高清高速球机 2.规格、型号:400w像素 3.综合考虑完成该工艺的所有施工内容，详见设计图纸及相关规范等 | 台 | 5
49 | 040205020017 | 摄像机支架 | 1.类型:摄像机支架（横梁上安装） 2.规格、型号:按设备情况确定 3.支架形式:壁挂式支架 4.综合考虑完成该工艺的所有施工内容，详见设计图纸及相关规范等 | 台 | 5
50 | 030506008009 | 视频系统调试 | 1.名称:安全防范分系统调试 电视监控系统 摄像机 2.综合考虑完成该工艺的所有施工内容，详见设计图纸及相关规范等 | 系统 | 5
51 | 030409010009 | 浪涌保护器 | 1.名称:浪涌保护器 2.综合考虑完成该工艺的所有施工内容，详见设计图纸及相关规范等 | 个 | 5
52 | 030501010009 | 光纤收发器 | 1.名称:光纤收发器 2.类别:千兆单模单纤 3.综合考虑完成该工艺的所有施工内容，详见设计图纸及相关规范等 | 台 | 5
53 | 030502009009 | 尾纤 | 1.名称:尾纤 2.类别:单模单纤 3.综合考虑完成该工艺的所有施工内容，详见设计图纸及相关规范等 | 条 | 5
本页小计
第 8 页 共 11 页
分部分项工程量清单与计价表
工程名称：塘厦凤凰水厂分布式光伏发电项目-安装部分 | [5 empty] | (编制单位盖章)
序号 | 项目编码 | 项目名称 | 项目特征描述 | 计量 单位 | 工程量 |  | 金额（元）
[7 empty] | 综合单价 | 合价
54 | 030502007009 | 光缆 | 1.名称:光缆 2.规格:6芯 3.综合考虑完成该工艺的所有施工内容，详见设计图纸及相关规范等 | m | 2131.74
55 | 030502005009 | 双绞线缆 | 1.名称:双绞线缆 2.规格:超六类网线 3.线缆对数:CAT6E 4.敷设方式:管槽内安装 5.综合考虑完成该工艺的所有施工内容，详见设计图纸及相关规范等 | m | 54.57
56 | 030411001016 | 配管 | 1.名称:PVC电线管 2.规格、型号:Φ25 3.敷设方式:综合考虑 4.综合考虑完成该工艺的所有施工内容，详见设计图纸及相关规范等 | m | 2192.62
57 | 030411004019 | 配线 | 1.名称:配线 2.型号:ZR-RVSP 3.规格:2*1.0 4.材质:铜 5.综合考虑完成该工艺的所有施工内容，详见设计图纸及相关规范等 | m | 6.31
58 | 030411006015 | 接线盒 | 1.名称:接线盒安装 普通接线盒 明装 2.综合考虑完成该工艺的所有施工内容，详见设计图纸及相关规范等 | 个 | 5
【弱电系统】分部小计
清洗系统
59 | 030901011009 | 给水栓 | 1.安装方式:给水栓 2.型号、规格:DN32 3.综合考虑完成该工艺的所有施工内容，详见设计图纸及相关规范等 | 套 | 6
60 | 030109012009 | 增压泵 | 1.名称:增压泵 2.型号:电压：220V 进出口径：DN32 扬程：≥25m 3.功能:设备安装及调试 4.综合考虑完成该工艺的所有施工内容，详见设计图纸及相关规范等 | 台 | 4
本页小计
第 9 页 共 11 页
分部分项工程量清单与计价表
工程名称：塘厦凤凰水厂分布式光伏发电项目-安装部分 | [5 empty] | (编制单位盖章)
序号 | 项目编码 | 项目名称 | 项目特征描述 | 计量 单位 | 工程量 |  | 金额（元）
[7 empty] | 综合单价 | 合价
61 | 031001006017 | 塑料管 | 1.名称:PPR给水管 2.规格、型号:DN32 3.连接形式:热熔 4.综合考虑完成该工艺的所有施工内容，详见设计图纸及相关规范等 | m | 187.51
62 | 031003013009 | 水表 | 1.名称:水表组 2.规格、型号:DN32 3.连接形式:热熔 4.其他:包含1个水表，1个截止阀 5.综合考虑完成该工艺的所有施工内容，详见设计图纸及相关规范等 | 组 | 4
63 | 031003001017 | 截止阀 | 1.类型:截止阀 2.规格、压力等级:DN32 3.综合考虑完成该工艺的所有施工内容，详见设计图纸及相关规范等 | 个 | 4
64 | 031003001018 | 止回阀 | 1.类型:止回阀 2.规格、压力等级:DN32 3.综合考虑完成该工艺的所有施工内容，详见设计图纸及相关规范等 | 个 | 4
65 | 030601002009 | 压力仪表 | 1.类型:压力表 2.综合考虑完成该工艺的所有施工内容，详见设计图纸及相关规范等 | 台 | 4
66 | 031002001009 | 管道支架 | 1.材质:管道支架 2.管架形式:综合考虑 3.综合考虑完成该工艺的所有施工内容，详见设计图纸及相关规范等 | kg | 18.18
67 | 030901013009 | 灭火器 | 1.名称:手提式灭火器 2.类别:水基型MQ6 3.规格、型号:含2具灭火器一个箱体 4.综合考虑完成该工艺的所有施工内容，详见设计图纸及相关规范等 | 具 | 5
本页小计
第 10 页 共 11 页
分部分项工程量清单与计价表
工程名称：塘厦凤凰水厂分布式光伏发电项目-安装部分 | [5 empty] | (编制单位盖章)
序号 | 项目编码 | 项目名称 | 项目特征描述 | 计量 单位 | 工程量 |  | 金额（元）
[7 empty] | 综合单价 | 合价
68 | 031001006018 | 塑料管 | 1.安装部位:室外塑料排水管 2.介质:雨水 3.材质、规格:PVC-100 4.连接形式:粘接 5.综合考虑完成该工艺的所有施工内容，详见设计图纸及相关规范等 | m | 29.6
【清洗系统】分部小计
防护措施及物探
69 | 030310004008 | 物探费 | 1.名称:开挖管道探测费 2.综合考虑完成该工艺的所有施工内容，详见设计图纸及相关规范等 | m | 231.37
【防护措施及物探】分部小计
本页小计
合 计
第 11 页 共 11 页

## 工程量清单总价表【塘厦中心水厂分布式光伏发电项目-装饰钢结
工程量清单总价表
编制单位盖章：
工程名称：塘厦中心水厂分布式光伏发电项目-装饰钢结构部分 |  |  |  | 第 1 页 共 1 页
序号 | 项目名称 | 取费基数 | 费率(%) | 金额:(元)
1 | 分部分项合计 | FBFXHJ
1.1 | 土石方工程
1.2 | 混凝土及钢筋混凝土工程
1.3 | A.6金属结构工程
1.4 | 门窗工程
1.5 | 拆除工程
2 | 措施合计 | _AQWMSGF+_QTCSF
2.1 | 绿色施工安全防护措施费 | AQWMSGF
2.2 | 其他措施费 | QTCSF
3 | 其他项目 | QTXMHJ
3.1 | 暂列金额 | ZLJE
3.2 | 暂估价 | ZGJHJ
3.3 | 计日工 | JRG
3.4 | 总承包服务费 | ZCBFWF
3.5 | 预算包干费 | YSBGF
3.6 | 工程优质费 | GCYZF
3.7 | 概算幅度差 | GSFDC
3.8 | 索赔费用 | SPFY
3.9 | 现场签证费用 | XCQZFY
3.10 | 其他费用 | QTFY
4 | 税前工程造价 | _FHJ+_CHJ+_QTXM
5 | 增值税销项税额 | _FHJ+_CHJ+_QTXM
6 | 总造价 | _FHJ+_CHJ+_QTXM+_SJ
7 | 人工费 | RGF+JSCS_RGF
编制人： 证号： 编制日期：

## 工程量清单综合单价报价表-1【塘厦中心水厂分布式光伏发电项
工程量清单综合单价报价表
编制单位盖章：
工程名称：塘厦中心水厂分布式光伏发电项目-装饰钢结构部分 | [5 empty] | 第 1 页 共 9 页
序号 | 项目编码 | 项目名称 | 项目特征描述 | 计量 单位 | 工程数量 | 金额（元）
[6 empty] | 综合单价 | 合价
土石方工程
1 | 010101004006 | 挖基坑土方 | 1.土壤类别:综合考虑 2.挖土深度:2m 内 3.其他:按技术规范及设计图纸完成清单项目所需的一切相关工作 | m3 | 34.27
2 | 010103001006 | 回填方 | 1.密实度要求:不小于0.94 2.填方材料品种:综合考虑 3.填方粒径要求:综合考虑 4.其他:按技术规范及设计图纸完成清单项目所需的一切相关工作 | m3 | 18.11
3 | 010103002006 | 余方弃置 | 1.废弃料品种:综合考虑 2.其他:按技术规范及设计图纸完成清单项目所需的一切相关工作 | m3 | 16.16
【土石方工程】分部小计
混凝土及钢筋混凝土工程
4 | 010501001005 | 垫层 | 1.混凝土种类:商品混凝土 2.混凝土强度等级:C15 3.含模板制作安装 4.其他:按技术规范及设计图纸完成清单项目所需的一切相关工作 | m3 | 3.20
5 | 010501003009 | 钢梯基础 | 1.混凝土种类:商品混凝土 2.混凝土强度等级:C30 3.含模板制作安装 4.其他:按技术规范及设计图纸完成清单项目所需的一切相关工作 | m3 | 12.96
6 | 010501003010 | 钢梯基础 | 1.素土夯实后浇筑C20混凝土 2.混凝土种类:商品混凝土 3.混凝土强度等级:C20 4.含模板制作安装 5.其他:按技术规范及设计图纸完成清单项目所需的一切相关工作 | m3 | 1.83
本页小计
编制人： 证号： 编制日期：
工程量清单综合单价报价表
编制单位盖章：
工程名称：塘厦中心水厂分布式光伏发电项目-装饰钢结构部分 | [5 empty] | 第 2 页 共 9 页
序号 | 项目编码 | 项目名称 | 项目特征描述 | 计量 单位 | 工程数量 | 金额（元）
[6 empty] | 综合单价 | 合价
7 | 010509002004 | 支墩 | 1.支墩 2.混凝土强度等级:C25 3.含模板制作安装 4.其他:按技术规范及设计图纸完成清单项目所需的一切相关工作 | m3 | 13.03
8 | 010515001009 | 现浇构件钢筋 | 1.钢筋种类、规格:现浇构件带肋钢筋 φ12-16 2.其他:按技术规范及设计图纸完成清单项目所需的一切相关工作 | t | 1.044
9 | 010515001010 | 现浇构件钢筋 | 1.钢筋种类、规格:现浇构件箍筋 带肋钢筋(HRB400内) φ10以内 2.其他:按技术规范及设计图纸完成清单项目所需的一切相关工作 | t | 0.309
10 | 010516001004 | 螺栓 | 1.螺栓种类:M12*200 2.规格:U型地脚螺栓 3.其他:按技术规范及设计图纸完成清单项目所需的一切相关工作 | 套 | 166
11 | 010902001013 | 立柱底座卷材防水 | 1.卷材品种、规格、厚度:3mm自粘型沥青卷材防水 2.其他:按技术规范及设计图纸完成清单项目所需的一切相关工作 | m2 | 46.91
12 | 010507007011 | 柱脚包封 | 1.混凝土种类:素混凝土 2.混凝土强度等级:C25 3.含模板制作安装 4.其他:按技术规范及设计图纸完成清单项目所需的一切相关工作 | m3 | 3.63
13 | 010902001014 | 柱脚包封防水 | 1.卷材品种、规格、厚度:3mm厚SBS防水卷材 2.其他:按技术规范及设计图纸完成清单项目所需的一切相关工作 | m2 | 81.78
【混凝土及钢筋混凝土工程】分部小计
A.6 金属结构工程
本页小计
编制人： 证号： 编制日期：
工程量清单综合单价报价表
编制单位盖章：
工程名称：塘厦中心水厂分布式光伏发电项目-装饰钢结构部分 | [5 empty] | 第 3 页 共 9 页
序号 | 项目编码 | 项目名称 | 项目特征描述 | 计量 单位 | 工程数量 | 金额（元）
[6 empty] | 综合单价 | 合价
14 | 010603001004 | 实腹钢柱 | 1.柱类型:U型钢柱 2.钢材品种、规格:S350GD+ZM275 3.单根柱质量:3t以内 4.包含柱脚端板、加劲板、三角连接件等 5.其他:按技术规范及设计图纸完成清单项目所需的一切相关工作 | t | 0.248
15 | 010603002017 | 空腹钢柱 | 1.柱类型:镀锌矩管钢柱 2.钢材品种:Q355B 3.钢材规格:矩管150X150x4.0 4.单根柱质量:3t以内 5.包含柱脚端板、加劲板、三角连接件等 6.其他:按技术规范及设计图纸完成清单项目所需的一切相关工作 | t | 2.788
16 | 010603002018 | 空腹钢柱 | 1.柱类型:镀锌矩管钢柱 2.钢材品种:Q355B 3.钢材规格:矩管150x100x4.0 4.单根柱质量:3t以内 5.包含柱脚端板、加劲板、三角连接件等 6.其他:按技术规范及设计图纸完成清单项目所需的一切相关工作 | t | 2.551
17 | 010603002019 | 空腹钢柱 | 1.柱类型:镀锌矩管钢柱 2.钢材品种:Q355B 3.钢材规格:矩管100x100x4.0 4.单根柱质量:3t以内 5.包含柱脚端板、加劲板、三角连接件等 6.其他:按技术规范及设计图纸完成清单项目所需的一切相关工作 | t | 1.822
本页小计
编制人： 证号： 编制日期：
工程量清单综合单价报价表
编制单位盖章：
工程名称：塘厦中心水厂分布式光伏发电项目-装饰钢结构部分 | [5 empty] | 第 4 页 共 9 页
序号 | 项目编码 | 项目名称 | 项目特征描述 | 计量 单位 | 工程数量 | 金额（元）
[6 empty] | 综合单价 | 合价
18 | 010604001028 | 钢梁 | 1.梁类型:U型钢梁 2.钢材品种、规格:S350GD+ZM275 3.单根质量:1.5t以内 4.其他:按技术规范及设计图纸完成清单项目所需的一切相关工作 | t | 1.722
19 | 010604001029 | 钢梁 | 1.梁类型:镀锌矩管钢梁 2.钢材品种:Q355B 3.钢材规格:矩管180x100x6.0 4.单根质量:1.5t以内 5.其他:按技术规范及设计图纸完成清单项目所需的一切相关工作 | t | 6.581
20 | 010604001030 | 钢梁 | 1.梁类型:镀锌矩管钢梁 2.钢材品种:Q355B 3.钢材规格:矩管200x100x8.0 4.单根质量:1.5t以内 5.其他:按技术规范及设计图纸完成清单项目所需的一切相关工作 | t | 5.203
21 | 010604001031 | 钢梁 | 1.梁类型:镀锌矩管钢梁 2.钢材品种:Q355B 3.钢材规格:矩管200x200x10.0 4.单根质量:1.5t以内 5.其他:按技术规范及设计图纸完成清单项目所需的一切相关工作 | t | 3.654
22 | 010604001032 | 钢梁 | 1.梁类型:镀锌矩管钢梁 2.钢材品种:Q355B 3.钢材规格:矩管200x150x8.0 4.单根质量:1.5t以内 5.其他:按技术规范及设计图纸完成清单项目所需的一切相关工作 | t | 1.105
本页小计
编制人： 证号： 编制日期：
工程量清单综合单价报价表
编制单位盖章：
工程名称：塘厦中心水厂分布式光伏发电项目-装饰钢结构部分 | [5 empty] | 第 5 页 共 9 页
序号 | 项目编码 | 项目名称 | 项目特征描述 | 计量 单位 | 工程数量 | 金额（元）
[6 empty] | 综合单价 | 合价
23 | 010604001033 | 钢梁 | 1.梁类型:镀锌矩管钢梁 2.钢材品种:Q355B 3.钢材规格:矩管200x100x5.0 4.单根质量:1.5t以内 5.其他:按技术规范及设计图纸完成清单项目所需的一切相关工作 | t | 0.589
24 | 010604001034 | 钢梁 | 1.梁类型:镀锌矩管钢梁 2.钢材品种:Q355B 3.钢材规格:矩管180x100x8.0 4.单根质量:1.5t以内 5.其他:按技术规范及设计图纸完成清单项目所需的一切相关工作 | t | 1.429
25 | 010604001035 | 钢梁 | 1.梁类型:镀锌矩管钢梁 2.钢材品种:Q355B 3.钢材规格:矩管180x100x4.0 4.单根质量:1.5t以内 5.其他:按技术规范及设计图纸完成清单项目所需的一切相关工作 | t | 0.360
26 | 010604001036 | 钢梁 | 1.梁类型:镀锌矩管钢梁 2.钢材品种:Q355B 3.钢材规格:矩管200x100x4.0 4.单根质量:1.5t以内 5.其他:按技术规范及设计图纸完成清单项目所需的一切相关工作 | t | 0.387
27 | 010604001037 | 钢梁 | 1.梁类型:镀锌矩管钢梁 2.钢材品种:Q355B 3.钢材规格:矩管220x100x8.0 4.单根质量:1.5t以内 5.其他:按技术规范及设计图纸完成清单项目所需的一切相关工作 | t | 2.162
本页小计
编制人： 证号： 编制日期：
工程量清单综合单价报价表
编制单位盖章：
工程名称：塘厦中心水厂分布式光伏发电项目-装饰钢结构部分 | [5 empty] | 第 6 页 共 9 页
序号 | 项目编码 | 项目名称 | 项目特征描述 | 计量 单位 | 工程数量 | 金额（元）
[6 empty] | 综合单价 | 合价
28 | 010604001038 | 钢梁 | 1.梁类型:镀锌矩管钢梁 2.钢材品种:Q355B 3.钢材规格:矩管220x100x10.0 4.单根质量:1.5t以内 5.其他:按技术规范及设计图纸完成清单项目所需的一切相关工作 | t | 2.284
29 | 010604001039 | 钢梁 | 1.梁类型:镀锌矩管钢梁 2.钢材品种:Q355B 3.钢材规格:矩管220x100x12.0 4.单根质量:1.5t以内 5.其他:按技术规范及设计图纸完成清单项目所需的一切相关工作 | t | 0.444
30 | 010606002026 | 钢檩条 | 1.钢材品种:Q355B 2.钢材规格:矩管100x50x6 3.构件类型:镀锌矩管檩条 4.其他:按技术规范及设计图纸完成清单项目所需的一切相关工作 | t | 23.284
31 | 010606002027 | 钢檩条 | 1.钢材品种:Q355B 2.钢材规格:矩管100x50x8 3.构件类型:镀锌矩管檩条 4.其他:按技术规范及设计图纸完成清单项目所需的一切相关工作 | t | 2.406
32 | 010606002028 | 钢檩条 | 1.钢材品种:Q355B 2.钢材规格:矩管80x40x6 3.构件类型:镀锌矩管檩条 4.其他:按技术规范及设计图纸完成清单项目所需的一切相关工作 | t | 3.119
33 | 010606001050 | 斜撑 | 1.钢材品种、规格:S350GD+ZM275 2.构件类型:U型斜撑 3.安装高度:包含三角连接件等 4.其他:按技术规范及设计图纸完成清单项目所需的一切相关工作 | t | 0.110
本页小计
编制人： 证号： 编制日期：
工程量清单综合单价报价表
编制单位盖章：
工程名称：塘厦中心水厂分布式光伏发电项目-装饰钢结构部分 | [5 empty] | 第 7 页 共 9 页
序号 | 项目编码 | 项目名称 | 项目特征描述 | 计量 单位 | 工程数量 | 金额（元）
[6 empty] | 综合单价 | 合价
34 | 010606001051 | 斜撑 | 1.钢材品种、规格:Q235B 2.构件类型:镀锌矩管支撑 3.其他:按技术规范及设计图纸完成清单项目所需的一切相关工作 | t | 0.773
35 | 010606001052 | 系杆 | 1.钢材品种、规格:Q235B 2.构件类型:圆管系杆 3.其他:按技术规范及设计图纸完成清单项目所需的一切相关工作 | t | 4.439
36 | 010606001053 | 拉杆 | 1.钢材品种、规格:S350GD+ZM275 2.构件类型:U型拉杆 3.其他:按技术规范及设计图纸完成清单项目所需的一切相关工作 | t | 0.078
37 | 010606001054 | 钢支撑 | 1.钢材品种、规格:Q235B 2.构件类型:圆钢支撑 3.其他:按技术规范及设计图纸完成清单项目所需的一切相关工作 | t | 2.210
38 | 010606008005 | 钢梯 | 1.钢材品种、规格:Q235B 2.钢梯形式:踏步式 3.包含楼梯平台、楼梯梁、楼梯踏步、楼梯柱、踢脚板、柱脚端板等 4.具体详见02J401 5.其他:按技术规范及设计图纸完成清单项目所需的一切相关工作 | t | 7.142
39 | 010606009005 | 钢护栏 | 1.钢材品种、规格:Q235B 2.栏杆扶手高度不小于900mm 3.其他:按技术规范及设计图纸完成清单项目所需的一切相关工作 | t | 1.311
本页小计
编制人： 证号： 编制日期：
工程量清单综合单价报价表
编制单位盖章：
工程名称：塘厦中心水厂分布式光伏发电项目-装饰钢结构部分 | [5 empty] | 第 8 页 共 9 页
序号 | 项目编码 | 项目名称 | 项目特征描述 | 计量 单位 | 工程数量 | 金额（元）
[6 empty] | 综合单价 | 合价
40 | 010606006010 | 维护通道 | 1.名称:维护通道 2.盖板规格型号:S350GD+ZM275 3.30*30*3方通(Q235) 4.具体详见图纸CS-GF-05大样 5.其他:按技术规范及设计图纸完成清单项目所需的一切相关工作 | t | 1.115
41 | 040602038028 | M型水槽 | 1.名称:M型水槽 2.材质:S350GD+ZM275 3.具体详见图纸CS-GF-05大样 4.其他:按技术规范及设计图纸完成清单项目所需的一切相关工作 | m | 2268.36
42 | 040602038029 | 横向水槽 | 1.名称:横向水槽 2.材质:S350GD+ZM275 3.具体详见图纸CS-GF-05大样 4.其他:按技术规范及设计图纸完成清单项目所需的一切相关工作 | m | 1112.42
43 | 040602038030 | 汇水槽 | 1.名称:汇水槽 2.材质:S350GD+ZM275 3.具体详见图纸CS-GF-05大样 4.其他:按技术规范及设计图纸完成清单项目所需的一切相关工作 | m | 367.65
44 | 010516001014 | 螺栓 | 1.螺栓种类:M12化学锚栓 2.其他:按技术规范及设计图纸完成清单项目所需的一切相关工作 | 套 | 696
【金属结构工程】分部小计
门窗工程
45 | 010804005005 | 金属格栅门 | 1.门代号及洞口尺寸:900*1200mm 2.门框、扇材质:方管50*50*2间距200 3.其他:按技术规范及设计图纸完成清单项目所需的一切相关工作 | m2 | 6.48
本页小计
编制人： 证号： 编制日期：
工程量清单综合单价报价表
编制单位盖章：
工程名称：塘厦中心水厂分布式光伏发电项目-装饰钢结构部分 | [5 empty] | 第 9 页 共 9 页
序号 | 项目编码 | 项目名称 | 项目特征描述 | 计量 单位 | 工程数量 | 金额（元）
[6 empty] | 综合单价 | 合价
【门窗工程】分部小计
拆除工程
46 | 011607001010 | 原有屋面拆除 | 1.原有屋面拆除 2.其他:按技术规范及设计图纸完成清单项目所需的一切相关工作 | m2 | 87.60
【拆除工程】分部小计
本页小计
合 计
编制人： 证号： 编制日期：

## 工程量清单报价汇总表【塘厦中心水厂分布式光伏发电项目-安装
工程量清单报价汇总表
工程名称：塘厦中心水厂分布式光伏发电项目-安装部分 |  |  | 第 1 页 共 1 页
序号 | 费用名称 | 基数说明 |  | 费率(%) | 金额
1 | 分部分项合计 | 分部分项合计
2 | 措施合计 | 绿色施工安全防护措施费+其他措施费
2.1 | 绿色施工安全防护措施费 | 安全及文明施工措施费
2.2 | 其他措施费 | 其他措施费
3 | 其他项目 | 其他项目合计
3.1 | 暂列金额 | 暂列金额
3.2 | 暂估价 | 暂估价合计
3.3 | 计日工 | 计日工
3.4 | 总承包服务费 | 总承包服务费
3.5 | 预算包干费 | 预算包干费
3.6 | 工程优质费 | 工程优质费
3.7 | 概算幅度差 | 概算幅度差
3.8 | 索赔费用 | 索赔费用
3.9 | 现场签证费用 | 现场签证费用
3.10 | 其他费用 | 其他费用
4 | 税前工程造价 | 分部分项合计+措施合计+其他项目
5 | 增值税销项税额 | 分部分项合计+措施合计+其他项目
6 | 总造价 | 分部分项合计+措施合计+其他项目+增值税销项税额
7 | 人工费 | 分部分项人工费+技术措施项目人工费+机上人工费

## 分部分项工程量清单与计价表【塘厦中心水厂分布式光伏发电项目
分部分项工程量清单与计价表
工程名称：塘厦中心水厂分布式光伏发电项目-安装部分 | [5 empty] | (编制单位盖章)
序号 | 项目编码 | 项目名称 | 项目特征描述 | 计量 单位 | 工程量 |  | 金额（元）
[7 empty] | 综合单价 | 合价
电气系统
光伏系统
1 | 031006005015 | 620Wp单晶硅光伏组件 | 1.名称:单晶硅光伏组件 2.型号:620Wp,组件尺寸：2382*1134*30mm 3.含铝合金6063-T5压块 4.本体工程及附件安装 5.综合考虑完成该工艺的所有施工内容，详见设计图纸及相关规范等 6.池面上组件 | 块 | 315
2 | 031006005016 | 620Wp单晶硅光伏组件 | 1.名称:单晶硅光伏组件 2.型号:620Wp,组件尺寸：2382*1134*30mm 3.含铝合金6063-T5压块 4.本体工程及附件安装 5.综合考虑完成该工艺的所有施工内容，详见设计图纸及相关规范等 6.屋面上组件 | 块 | 817
3 | 030405002031 | 光伏逆变器 | 1.名称:30kW逆变器 2.规格、型号:最大输入电压：1100V 额定电网电压：400Vac 3.本体工程及附件安装 4.综合考虑完成该工艺的所有施工内容，详见设计图纸及相关规范等 | 台 | 8
4 | 030405002032 | 光伏逆变器 | 1.名称:36kW逆变器 2.规格、型号:最大输入电压：1100V 额定电网电压：400Vac 3.本体工程及附件安装 4.综合考虑完成该工艺的所有施工内容，详见设计图纸及相关规范范等 | 台 | 2
5 | 030405002033 | 光伏逆变器 | 1.名称:40kW逆变器 2.规格、型号:最大输入电压：1100V 额定电网电压：400Vac 3.本体工程及附件安装 4.综合考虑完成该工艺的所有施工内容，详见设计图纸及相关规范等 | 台 | 1
本页小计
第 1 页 共 13 页
分部分项工程量清单与计价表
工程名称：塘厦中心水厂分布式光伏发电项目-安装部分 | [5 empty] | (编制单位盖章)
序号 | 项目编码 | 项目名称 | 项目特征描述 | 计量 单位 | 工程量 |  | 金额（元）
[7 empty] | 综合单价 | 合价
6 | 030405002034 | 光伏逆变器 | 1.名称:100kW逆变器 2.规格、型号:最大输入电压：1100V 额定电网电压：400Vac 3.本体工程及附件安装 4.综合考虑完成该工艺的所有施工内容，详见设计图纸及相关规范等 | 台 | 1
7 | 030405002035 | 光伏逆变器 | 1.名称:150kW逆变器 2.规格、型号:最大输入电压：1100V 额定电网电压：400Vac 3.本体工程及附件安装 4.综合考虑完成该工艺的所有施工内容，详见设计图纸及相关规范等 | 台 | 1
8 | 030404017031 | 汇流箱 2进1出 | 1.名称:汇流箱 2进1出 2.本体工程及附件安装 3.综合考虑完成该工艺的所有施工内容，详见设计图纸及相关规范等 | 台 | 2
9 | 030404017032 | 汇流箱 3进1出 | 1.名称:汇流箱 3进1出 2.本体工程及附件安装 3.综合考虑完成该工艺的所有施工内容，详见设计图纸及相关规范等 | 台 | 1
10 | 030404017033 | 汇流箱 4进1出 | 1.名称:汇流箱 4进1出 2.本体工程及附件安装 3.综合考虑完成该工艺的所有施工内容，详见设计图纸及相关规范等 | 台 | 1
11 | 030408001061 | 电力电缆 | 1.名称:光伏电缆 2.规格、型号:PV1-F 1x4 3.敷设方式:综合考虑 4.综合考虑完成该工艺的所有施工内容，详见设计图纸及相关规范等 | m | 5264.47
12 | 030408001062 | 电力电缆 | 1.名称:电力电缆 2.型号:ZC-YJV 3.规格:4*16 4.材质:铜芯 5.电压等级(kV):0.6/1kV 6.综合考虑完成该工艺的所有施工内容，详见设计图纸及相关规范等 | m | 164.91
本页小计
第 2 页 共 13 页
分部分项工程量清单与计价表
工程名称：塘厦中心水厂分布式光伏发电项目-安装部分 | [5 empty] | (编制单位盖章)
序号 | 项目编码 | 项目名称 | 项目特征描述 | 计量 单位 | 工程量 |  | 金额（元）
[7 empty] | 综合单价 | 合价
13 | 030408001063 | 电力电缆 | 1.名称:电力电缆 2.型号:ZC-YJV 3.规格:3*70+1*35 4.材质:铜芯 5.电压等级(kV):0.6/1kV 6.综合考虑完成该工艺的所有施工内容，详见设计图纸及相关规范等 | m | 359.21
14 | 030408001064 | 电力电缆 | 1.名称:电力电缆 2.型号:ZRC-YJV 3.规格:3*120+1*70 4.材质:铜芯 5.电压等级(kV):0.6/1kV 6.综合考虑完成该工艺的所有施工内容，详见设计图纸及相关规范等 | m | 123.56
15 | 030408001065 | 电力电缆 | 1.名称:电力电缆 2.型号:ZC-YJV 3.规格:3*150+1*75 4.材质:铜芯 5.电压等级(kV):0.6/1kV 6.综合考虑完成该工艺的所有施工内容，详见设计图纸及相关规范等 | m | 7.8
16 | 030408001066 | 电力电缆 | 1.名称:电力电缆 2.型号:ZC-YJV 3.规格:3*240+1*120 4.材质:铜芯 5.电压等级(kV):0.6/1kV 6.综合考虑完成该工艺的所有施工内容，详见设计图纸及相关规范等 | m | 151.83
17 | 030408006040 | 电力电缆头 | 1.名称:电缆终端头 2.规格、型号:16mm2以下 3.综合考虑完成该工艺的所有施工内容，详见设计图纸及相关规范等 | 个 | 22
18 | 030408006041 | 电力电缆头 | 1.名称:电缆终端头 2.规格、型号:70mm2以下 3.综合考虑完成该工艺的所有施工内容，详见设计图纸及相关规范 | 个 | 6
19 | 030408006042 | 电力电缆头 | 1.名称:电缆终端头 2.规格、型号:120mm2以下 3.综合考虑完成该工艺的所有施工内容，详见设计图纸及相关规范 | 个 | 2
本页小计
第 3 页 共 13 页
分部分项工程量清单与计价表
工程名称：塘厦中心水厂分布式光伏发电项目-安装部分 | [5 empty] | (编制单位盖章)
序号 | 项目编码 | 项目名称 | 项目特征描述 | 计量 单位 | 工程量 |  | 金额（元）
[7 empty] | 综合单价 | 合价
20 | 030408006043 | 电力电缆头 | 1.名称:电缆终端头 2.规格、型号:185mm2以下 3.综合考虑完成该工艺的所有施工内容，详见设计图纸及相关规范 | 个 | 2
21 | 030408006044 | 电力电缆头 | 1.名称:电缆终端头 2.规格、型号:240mm2以下 3.综合考虑完成该工艺的所有施工内容，详见设计图纸及相关规范 | 个 | 10
22 | 030411003038 | 线槽（含辅件） | 1.名称:线槽（含辅件） 2.规格、型号:150*75*1.0 3.含连接件等 4.本体工程及附件安装 5.综合考虑完成该工艺的所有施工内容，详见设计图纸及相关规范等 | m | 49.47
23 | 030411003039 | 线槽（含辅件） | 1.名称:线槽（含辅件） 2.规格、型号:150*50*1.0 3.含连接件等 4.本体工程及附件安装 5.综合考虑完成该工艺的所有施工内容，详见设计图纸及相关规范等 | m | 61.7
24 | 030411003040 | 线槽（含辅件） | 1.名称:线槽（含辅件） 2.规格、型号:200×100*1.2 3.含连接件等 4.本体工程及附件安装 5.综合考虑完成该工艺的所有施工内容，详见设计图纸及相关规范等 | m | 49.7
25 | 030411003041 | 线槽（含辅件） | 1.名称:线槽（含辅件） 2.规格、型号:50×50*1.0 3.含连接件等 4.本体工程及附件安装 5.综合考虑完成该工艺的所有施工内容，详见设计图纸及相关规范范等 | m | 265.74
26 | 030413001010 | 桥架支架 | 1.名称:桥架支架 2.材质:铁构件 3.规格:综合考虑 4.综合考虑完成该工艺的所有施工内容，详见设计图纸及相关规范等 | kg | 140.96
本页小计
第 4 页 共 13 页
分部分项工程量清单与计价表
工程名称：塘厦中心水厂分布式光伏发电项目-安装部分 | [5 empty] | (编制单位盖章)
序号 | 项目编码 | 项目名称 | 项目特征描述 | 计量 单位 | 工程量 |  | 金额（元）
[7 empty] | 综合单价 | 合价
27 | 030404004018 | 并网计量柜 | 1.名称:并网计量柜 2.规格、型号:BWG1 P12，屏柜尺寸：600×800×2200 3.具体详图纸大样 4.本体工程及附件安装和槽钢支架等 5.综合考虑完成该工艺的所有施工内容，详见设计图纸及相关规范等 | 台 | 1
28 | 030404004019 | 并网计量柜 | 1.名称:并网计量柜 2.规格、型号:BWG2 AA08，屏柜尺寸：600×800×2200 3.具体详图纸大样 4.本体工程及附件安装和槽钢支架等 5.综合考虑完成该工艺的所有施工内容，详见设计图纸及相关规范等 | 台 | 1
29 | 030414002010 | 送配电装置系统 | 1.名称:送配电装置系统 2.综合考虑完成该工艺的所有施工内容，详见设计图纸及相关规范等 | 系统 | 2
30 | 040205001008 | 电缆井 | 1.名称:电缆井 2.规格尺寸:910*1225*1300 3.水泥路面破除及恢复 4.具体做法详图纸大样 5.综合考虑完成该工艺的所有施工内容，详见设计图纸及相关规范等 | 座 | 11
31 | 050307009019 | 标志牌 | 1.名称:标志牌 2.类别:安健环详图、警示牌图、光伏发电站场应急处置卡 3.规格、型号:1200*800 4.综合考虑完成该工艺的所有施工内容，详见设计图纸及相关规范等 | 个 | 10
32 | 050307009020 | 标志牌 | 1.名称:标志牌 2.类别:0.4kV结线图 3.综合考虑完成该工艺的所有施工内容，详见设计图纸及相关规范等 | 个 | 2
本页小计
第 5 页 共 13 页
分部分项工程量清单与计价表
工程名称：塘厦中心水厂分布式光伏发电项目-安装部分 | [5 empty] | (编制单位盖章)
序号 | 项目编码 | 项目名称 | 项目特征描述 | 计量 单位 | 工程量 |  | 金额（元）
[7 empty] | 综合单价 | 合价
33 | 040501004020 | 塑料管 | 1.名称:3孔埋管 2.材质及规格:PVC110 3.具体做法详图纸大样 4.综合考虑完成该工艺的所有施工内容，详见设计图纸及相关规范等 | m | 96.94
34 | 040501004021 | 塑料管 | 1.名称:4孔埋管 2.材质及规格:PVC110 3.具体做法详图纸大样 4.综合考虑完成该工艺的所有施工内容，详见设计图纸及相关规范等 | m | 70.48
35 | 040501004022 | 塑料管 | 1.名称:6孔埋管 2.材质及规格:PVC110 3.具体做法详图纸大样 4.综合考虑完成该工艺的所有施工内容，详见设计图纸及相关规范等 | m | 44.58
36 | 040501004023 | 塑料管 | 1.名称:8孔埋管 2.材质及规格:PVC110 3.具体做法详图纸大样 4.综合考虑完成该工艺的所有施工内容，详见设计图纸及相关规范等 | m | 22.47
37 | 041001001009 | 拆除路面 | 1.材质:拆除路面 2.厚度:25cm 3.旧路面机械破除 4.具体做法详图纸大样 5.综合考虑完成该工艺的所有施工内容，详见设计图纸及相关规范等 | m2 | 164.95
38 | 040101002025 | 挖沟槽土方 | 1.土壤类别:挖沟槽土方 2.挖土深度:2m 内 3.一二类土 4.具体做法详图纸大样 5.综合考虑完成该工艺的所有施工内容，详见设计图纸及相关规范等 | m3 | 161.82
39 | 040303001009 | 垫层 | 1.名称:垫层 2.材质:石屑 3.具体做法详图纸大样 4.综合考虑完成该工艺的所有施工内容，详见设计图纸及相关规范等 | m3 | 18.18
本页小计
第 6 页 共 13 页
分部分项工程量清单与计价表
工程名称：塘厦中心水厂分布式光伏发电项目-安装部分 | [5 empty] | (编制单位盖章)
序号 | 项目编码 | 项目名称 | 项目特征描述 | 计量 单位 | 工程量 |  | 金额（元）
[7 empty] | 综合单价 | 合价
40 | 040103001015 | 回填方 | 1.名称:回填方 2.填方材料品种:回填用砂 3.具体做法详图纸大样 4.综合考虑完成该工艺的所有施工内容，详见设计图纸及相关规范等 | m3 | 44.19
41 | 040202003017 | 水泥稳定土 | 1.名称:回填方 2.填方材料品种:集中拌合水泥石屑混合料 水泥含量 4% 3.具体做法详图纸大样 4.综合考虑完成该工艺的所有施工内容，详见设计图纸及相关规范等 | m3 | 28.22
42 | 040202003018 | 水泥稳定土 | 1.名称:回填方 2.填方材料品种:集中拌合水泥石屑混合料 水泥含量 6% 3.具体做法详图纸大样 4.综合考虑完成该工艺的所有施工内容，详见设计图纸及相关规范等 | m3 | 39.09
43 | 050402002009 | 现浇混凝土路面 | 1.名称:现浇混凝土路面 2.厚度:25cm C30 3.具体做法详图纸大样 4.综合考虑完成该工艺的所有施工内容，详见设计图纸及相关规范等 | m2 | 177.21
44 | 040103001016 | 回填方 | 1.名称:回填方 2.填方材料品种:原土 3.具体做法详图纸大样 4.综合考虑完成该工艺的所有施工内容，详见设计图纸及相关规范等 | m3 | 16.95
45 | 040101002026 | 余方外运 | 1.土壤类别:余方外运 2.运距:按15km考虑 3.一二类土 4.具体做法详图纸大样 5.综合考虑完成该工艺的所有施工内容，详见设计图纸及相关规范等 | m3 | 160.81
本页小计
第 7 页 共 13 页
分部分项工程量清单与计价表
工程名称：塘厦中心水厂分布式光伏发电项目-安装部分 | [5 empty] | (编制单位盖章)
序号 | 项目编码 | 项目名称 | 项目特征描述 | 计量 单位 | 工程量 |  | 金额（元）
[7 empty] | 综合单价 | 合价
46 | 040101002027 | 余方外运 | 1.土壤类别:余方外运 2.运距:按15km考虑 3.路面块料 4.具体做法详图纸大样 5.综合考虑完成该工艺的所有施工内容，详见设计图纸及相关规范等 | m3 | 41.24
【光伏系统】分部小计
照明系统
47 | 030412001008 | 普通灯具 | 1.名称:普通灯具 2.规格:28W 3.综合考虑完成该工艺的所有施工内容，详见设计图纸及相关规范等 | 套 | 5
48 | 030408001067 | 电力电缆 | 1.名称:电力电缆 2.型号:ZRA-YJV 3.规格:3*2.5 4.材质:铜芯 5.电压等级(kV):0.6/1kV 6.综合考虑完成该工艺的所有施工内容，详见设计图纸及相关规范等 | m | 126.26
49 | 030404017034 | 配电箱 | 1.型号:照明配电箱 2.规格:非标 3.综合考虑完成该工艺的所有施工内容，详见设计图纸及相关规范等 | 台 | 2
50 | 030411006016 | 接线盒 | 1.名称:接线盒 2.材质:塑料 3.规格:86型 4.安装形式:明装 5.综合考虑完成该工艺的所有施工内容，详见设计图纸及相关规范等 | 个 | 5
51 | 030411001017 | 配管 | 1.名称:JDG电线管 2.规格、型号:Φ25 3.敷设方式:综合考虑 4.综合考虑完成该工艺的所有施工内容，详见设计图纸及相关规范等 | m | 115.57
【照明系统】分部小计
防雷接地
本页小计
第 8 页 共 13 页
分部分项工程量清单与计价表
工程名称：塘厦中心水厂分布式光伏发电项目-安装部分 | [5 empty] | (编制单位盖章)
序号 | 项目编码 | 项目名称 | 项目特征描述 | 计量 单位 | 工程量 |  | 金额（元）
[7 empty] | 综合单价 | 合价
52 | 030409002009 | 接地母线 | 1.名称:接地扁钢 2.规格、型号:热镀锌扁钢 -40×4 3.综合考虑完成该工艺的所有施工内容，详见设计图纸及相关规范等 | m | 1205.52
53 | 030409003017 | 避雷引下线 | 1.名称:避雷引下线 2.材质:镀锌扁钢 3.规格:40*4 4.断接卡子:含断接卡子 5.综合考虑完成该工艺的所有施工内容，详见设计图纸及相关规范等 | m | 121.56
54 | 030409003018 | 断接卡子 | 1.名称:断接卡子制作、安装 2.材质:镀锌扁钢 3.规格:40*4 4.综合考虑完成该工艺的所有施工内容，详见设计图纸及相关规范等 | 套 | 54
55 | 030411004020 | 接地线 | 1.名称:接地跨接线 2.规格、型号:BVR-1×4 3.综合考虑完成该工艺的所有施工内容，详见设计图纸及相关规范等 | 处 | 1132
56 | 040807003009 | 接地装置调试 | 1.名称:接地装置调试 接地网 2.综合考虑完成该工艺的所有施工内容，详见设计图纸及相关规范等 | 系统 | 10
【防雷接地】分部小计
弱电系统
57 | 030404017035 | 配电箱 | 1.名称:监控防水箱 2.综合考虑完成该工艺的所有施工内容，详见设计图纸及相关规范等 | 台 | 4
58 | 030607006010 | 数据采集器 | 1.名称:数据采集器 2.型号:符合设计需求及满足现场设备需求 3.规格:225*160*44 4.功能:设备安装及调试 5.综合考虑完成该工艺的所有施工内容，详见设计图纸及相关规范等 | 套 | 1
本页小计
第 9 页 共 13 页
分部分项工程量清单与计价表
工程名称：塘厦中心水厂分布式光伏发电项目-安装部分 | [5 empty] | (编制单位盖章)
序号 | 项目编码 | 项目名称 | 项目特征描述 | 计量 单位 | 工程量 |  | 金额（元）
[7 empty] | 综合单价 | 合价
59 | 030502001010 | 机柜、机架 | 1.名称:网络机柜6U壁挂式 2.规格:宽550*深400*高300 3.安装方式:室内壁装 4.综合考虑完成该工艺的所有施工内容，详见设计图纸及相关规范等 | 台 | 1
60 | 030501012018 | 交换机 | 1.名称:交换机 2.功能:32口，带POE 3.综合考虑完成该工艺的所有施工内容，详见设计图纸及相关规范等 | 台 | 1
61 | 030501012019 | 交换机 | 1.名称:交换机 2.功能:8口，带POE 3.综合考虑完成该工艺的所有施工内容，详见设计图纸及相关规范等 | 台 | 4
62 | 040205020018 | 监控摄像机 | 1.类型:红外高清高速球机 2.规格、型号:400w像素 3.综合考虑完成该工艺的所有施工内容，详见设计图纸及相关规范等 | 台 | 8
63 | 040205020019 | 摄像机支架 | 1.类型:摄像机支架（横梁上安装） 2.规格、型号:按设备情况确定 3.支架形式:壁挂式支架 4.综合考虑完成该工艺的所有施工内容，详见设计图纸及相关规范等 | 台 | 8
64 | 030506008010 | 视频系统调试 | 1.名称:安全防范分系统调试 电视监控系统 摄像机 2.综合考虑完成该工艺的所有施工内容，详见设计图纸及相关规范等 | 系统 | 8
65 | 030409010010 | 浪涌保护器 | 1.名称:浪涌保护器 2.综合考虑完成该工艺的所有施工内容，详见设计图纸及相关规范等 | 个 | 8
66 | 030501010010 | 光纤收发器 | 1.名称:光纤收发器 2.类别:千兆单模单纤 3.综合考虑完成该工艺的所有施工内容，详见设计图纸及相关规范等 | 台 | 5
本页小计
第 10 页 共 13 页
分部分项工程量清单与计价表
工程名称：塘厦中心水厂分布式光伏发电项目-安装部分 | [5 empty] | (编制单位盖章)
序号 | 项目编码 | 项目名称 | 项目特征描述 | 计量 单位 | 工程量 |  | 金额（元）
[7 empty] | 综合单价 | 合价
67 | 030502009010 | 尾纤 | 1.名称:尾纤 2.类别:单模单纤 3.综合考虑完成该工艺的所有施工内容，详见设计图纸及相关规范等 | 条 | 8
68 | 030502007010 | 光缆 | 1.名称:光缆 2.规格:6芯 3.综合考虑完成该工艺的所有施工内容，详见设计图纸及相关规范等 | m | 988.4
69 | 030502005010 | 双绞线缆 | 1.名称:双绞线缆 2.规格:超六类网线 3.线缆对数:CAT6E 4.敷设方式:管槽内安装 5.综合考虑完成该工艺的所有施工内容，详见设计图纸及相关规范等 | m | 199.65
70 | 030411001018 | 配管 | 1.名称:PVC电线管 2.规格、型号:Φ25 3.敷设方式:综合考虑 4.综合考虑完成该工艺的所有施工内容，详见设计图纸及相关规范等 | m | 1235.23
71 | 030411004021 | 配线 | 1.名称:配线 2.型号:ZR-RVSP 3.规格:2*1.0 4.材质:铜 5.综合考虑完成该工艺的所有施工内容，详见设计图纸及相关规范等 | m | 47.18
72 | 030411006017 | 接线盒 | 1.名称:接线盒安装 普通接线盒 明装 2.综合考虑完成该工艺的所有施工内容，详见设计图纸及相关规范等 | 个 | 8
【弱电系统】分部小计
清洗系统
73 | 030901011010 | 给水栓 | 1.安装方式:给水栓 2.型号、规格:DN32 3.综合考虑完成该工艺的所有施工内容，详见设计图纸及相关规范等 | 套 | 12
本页小计
第 11 页 共 13 页
分部分项工程量清单与计价表
工程名称：塘厦中心水厂分布式光伏发电项目-安装部分 | [5 empty] | (编制单位盖章)
序号 | 项目编码 | 项目名称 | 项目特征描述 | 计量 单位 | 工程量 |  | 金额（元）
[7 empty] | 综合单价 | 合价
74 | 030109012010 | 增压泵 | 1.名称:增压泵 2.型号:电压：220V 进出口径：DN32 扬程：≥25m 3.功能:设备安装及调试 4.综合考虑完成该工艺的所有施工内容，详见设计图纸及相关规范等 | 台 | 9
75 | 031001006019 | 塑料管 | 1.名称:PPR给水管 2.规格、型号:DN32 3.连接形式:热熔 4.综合考虑完成该工艺的所有施工内容，详见设计图纸及相关规范等 | m | 342.52
76 | 031003013010 | 水表 | 1.名称:水表组 2.规格、型号:DN32 3.连接形式:热熔 4.其他:包含1个水表，1个截止阀 5.综合考虑完成该工艺的所有施工内容，详见设计图纸及相关规范等 | 组 | 9
77 | 031003001019 | 截止阀 | 1.类型:截止阀 2.规格、压力等级:DN32 3.综合考虑完成该工艺的所有施工内容，详见设计图纸及相关规范等 | 个 | 9
78 | 031003001020 | 止回阀 | 1.类型:止回阀 2.规格、压力等级:DN32 3.综合考虑完成该工艺的所有施工内容，详见设计图纸及相关规范等 | 个 | 9
79 | 030601002010 | 压力仪表 | 1.类型:压力表 2.综合考虑完成该工艺的所有施工内容，详见设计图纸及相关规范等 | 台 | 9
80 | 031002001010 | 管道支架 | 1.材质:管道支架 2.管架形式:综合考虑 3.综合考虑完成该工艺的所有施工内容，详见设计图纸及相关规范等 | kg | 33.21
本页小计
第 12 页 共 13 页
分部分项工程量清单与计价表
工程名称：塘厦中心水厂分布式光伏发电项目-安装部分 | [5 empty] | (编制单位盖章)
序号 | 项目编码 | 项目名称 | 项目特征描述 | 计量 单位 | 工程量 |  | 金额（元）
[7 empty] | 综合单价 | 合价
81 | 030901013010 | 灭火器 | 1.名称:手提式灭火器 2.类别:水基型MQ6 3.规格、型号:含2具灭火器一个箱体 4.综合考虑完成该工艺的所有施工内容，详见设计图纸及相关规范等 | 具 | 14
82 | 031001006020 | 塑料管 | 1.安装部位:室外塑料排水管 2.介质:雨水 3.材质、规格:PVC-100 4.连接形式:粘接 5.综合考虑完成该工艺的所有施工内容，详见设计图纸及相关规范等 | m | 19.7
【清洗系统】分部小计
防护措施及物探
83 | 030310004009 | 物探费 | 1.名称:开挖管道探测费 2.综合考虑完成该工艺的所有施工内容，详见设计图纸及相关规范等 | m | 234.47
【防护措施及物探】分部小计
本页小计
合 计
第 13 页 共 13 页

## 工程量清单总价表【谢岗第三水厂分布式光伏发电项目-装饰钢结
工程量清单总价表
编制单位盖章：
工程名称：谢岗第三水厂分布式光伏发电项目-装饰钢结构部分 |  |  |  | 第 1 页 共 1 页
序号 | 项目名称 | 取费基数 | 费率(%) | 金额:(元)
1 | 分部分项合计 | FBFXHJ
1.1 | 土石方工程
1.2 | 混凝土及钢筋混凝土工程
1.3 | A.6金属结构工程
1.4 | 门窗工程
1.5 | A.16拆除工程
2 | 措施合计 | _AQWMSGF+_QTCSF
2.1 | 绿色施工安全防护措施费 | AQWMSGF
2.2 | 其他措施费 | QTCSF
3 | 其他项目 | QTXMHJ
3.1 | 暂列金额 | ZLJE
3.2 | 暂估价 | ZGJHJ
3.3 | 计日工 | JRG
3.4 | 总承包服务费 | ZCBFWF
3.5 | 预算包干费 | YSBGF
3.6 | 工程优质费 | GCYZF
3.7 | 概算幅度差 | GSFDC
3.8 | 索赔费用 | SPFY
3.9 | 现场签证费用 | XCQZFY
3.10 | 其他费用 | QTFY
4 | 税前工程造价 | _FHJ+_CHJ+_QTXM
5 | 增值税销项税额 | _FHJ+_CHJ+_QTXM
6 | 总造价 | _FHJ+_CHJ+_QTXM+_SJ
7 | 人工费 | RGF+JSCS_RGF
编制人： 证号： 编制日期：

## 工程量清单综合单价报价表-1【谢岗第三水厂分布式光伏发电项
工程量清单综合单价报价表
编制单位盖章：
工程名称：谢岗第三水厂分布式光伏发电项目-装饰钢结构部分 | [5 empty] | 第 1 页 共 6 页
序号 | 项目编码 | 项目名称 | 项目特征描述 | 计量 单位 | 工程数量 | 金额（元）
[6 empty] | 综合单价 | 合价
土石方工程
1 | 010101004007 | 挖基坑土方 | 1.土壤类别:综合考虑 2.挖土深度:2m 内 3.其他:按技术规范及设计图纸完成清单项目所需的一切相关工作 | m3 | 58.00
2 | 010103001007 | 回填方 | 1.密实度要求:不小于0.94 2.填方材料品种:综合考虑 3.填方粒径要求:综合考虑 4.其他:按技术规范及设计图纸完成清单项目所需的一切相关工作 | m3 | 29.72
3 | 010103002007 | 余方弃置 | 1.废弃料品种:综合考虑 2.其他:按技术规范及设计图纸完成清单项目所需的一切相关工作 | m3 | 28.28
【土石方工程】分部小计
混凝土及钢筋混凝土工程
4 | 010501001006 | 垫层 | 1.混凝土种类:商品混凝土 2.混凝土强度等级:C15 3.含模板制作安装 4.其他:按技术规范及设计图纸完成清单项目所需的一切相关工作 | m3 | 5.60
5 | 010501003011 | 钢梯基础 | 1.混凝土种类:商品混凝土 2.混凝土强度等级:C30 3.含模板制作安装 4.其他:按技术规范及设计图纸完成清单项目所需的一切相关工作 | m3 | 22.68
6 | 010501003012 | 钢梯基础 | 1.素土夯实后浇筑C20混凝土 2.混凝土种类:商品混凝土 3.混凝土强度等级:C20 4.含模板制作安装 5.其他:按技术规范及设计图纸完成清单项目所需的一切相关工作 | m3 | 1.22
7 | 010515001011 | 现浇构件钢筋 | 1.钢筋种类、规格:现浇构件带肋钢筋 φ12-16 2.其他:按技术规范及设计图纸完成清单项目所需的一切相关工作 | t | 1.414
本页小计
编制人： 证号： 编制日期：
工程量清单综合单价报价表
编制单位盖章：
工程名称：谢岗第三水厂分布式光伏发电项目-装饰钢结构部分 | [5 empty] | 第 2 页 共 6 页
序号 | 项目编码 | 项目名称 | 项目特征描述 | 计量 单位 | 工程数量 | 金额（元）
[6 empty] | 综合单价 | 合价
8 | 010507007012 | 柱脚包封 | 1.混凝土种类:素混凝土 2.混凝土强度等级:C25 3.含模板制作安装 4.其他:按技术规范及设计图纸完成清单项目所需的一切相关工作 | m3 | 4.83
9 | 010902001015 | 柱脚包封防水 | 1.卷材品种、规格、厚度:3mm厚SBS防水卷材 2.其他:按技术规范及设计图纸完成清单项目所需的一切相关工作 | m2 | 90.16
【混凝土及钢筋混凝土工程】分部小计
A.6 金属结构工程
10 | 010603002020 | 空腹钢柱 | 1.柱类型:镀锌矩管钢柱 2.钢材品种:Q355B 3.钢材规格:矩管100x100x4.0 4.单根柱质量:3t以内 5.包含柱脚端板、加劲板、三角连接件等 6.其他:按技术规范及设计图纸完成清单项目所需的一切相关工作 | t | 4.605
11 | 010604001040 | 钢梁 | 1.梁类型:镀锌矩管钢梁 2.钢材品种:Q355B 3.钢材规格:矩管140x80x4.0 4.单根质量:1.5t以内 5.其他:按技术规范及设计图纸完成清单项目所需的一切相关工作 | t | 1.836
12 | 010604001041 | 钢梁 | 1.梁类型:镀锌矩管钢梁 2.钢材品种:Q355B 3.钢材规格:矩管120x60x3.0 4.单根质量:1.5t以内 5.其他:按技术规范及设计图纸完成清单项目所需的一切相关工作 | t | 0.291
本页小计
编制人： 证号： 编制日期：
工程量清单综合单价报价表
编制单位盖章：
工程名称：谢岗第三水厂分布式光伏发电项目-装饰钢结构部分 | [5 empty] | 第 3 页 共 6 页
序号 | 项目编码 | 项目名称 | 项目特征描述 | 计量 单位 | 工程数量 | 金额（元）
[6 empty] | 综合单价 | 合价
13 | 010604001042 | 钢梁 | 1.梁类型:镀锌矩管钢梁 2.钢材品种:Q355B 3.钢材规格:矩管100x50x3.0 4.单根质量:1.5t以内 5.其他:按技术规范及设计图纸完成清单项目所需的一切相关工作 | t | 2.259
14 | 010604001043 | 钢梁 | 1.梁类型:镀锌矩管钢梁 2.钢材品种:Q355B 3.钢材规格:矩管60x40x3.0 4.单根质量:1.5t以内 5.其他:按技术规范及设计图纸完成清单项目所需的一切相关工作 | t | 0.326
15 | 010604001044 | 钢梁 | 1.梁类型:镀锌矩管钢梁 2.钢材品种:Q355B 3.钢材规格:矩管80x40x3.0 4.单根质量:1.5t以内 5.其他:按技术规范及设计图纸完成清单项目所需的一切相关工作 | t | 0.920
16 | 010606002029 | 钢檩条 | 1.钢材品种:Q355B 2.钢材规格:矩管140x80x4.0 3.构件类型:镀锌矩管檩条 4.其他:按技术规范及设计图纸完成清单项目所需的一切相关工作 | t | 2.584
17 | 010606002030 | 钢檩条 | 1.钢材品种:Q355B 2.钢材规格:矩管80X40X3 3.构件类型:镀锌矩管檩条 4.其他:按技术规范及设计图纸完成清单项目所需的一切相关工作 | t | 2.854
18 | 010606002031 | 钢檩条 | 1.钢材品种:Q355B 2.钢材规格:矩管100x50x3.0 3.构件类型:镀锌矩管檩条 4.其他:按技术规范及设计图纸完成清单项目所需的一切相关工作 | t | 9.853
本页小计
编制人： 证号： 编制日期：
工程量清单综合单价报价表
编制单位盖章：
工程名称：谢岗第三水厂分布式光伏发电项目-装饰钢结构部分 | [5 empty] | 第 4 页 共 6 页
序号 | 项目编码 | 项目名称 | 项目特征描述 | 计量 单位 | 工程数量 | 金额（元）
[6 empty] | 综合单价 | 合价
19 | 010606002032 | 钢檩条 | 1.钢材品种:Q355B 2.钢材规格:矩管60X40X3 3.构件类型:镀锌矩管檩条 4.其他:按技术规范及设计图纸完成清单项目所需的一切相关工作 | t | 0.721
20 | 010606001055 | 钢支撑 | 1.钢材品种、规格:Q235B 2.构件类型:圆钢支撑 3.其他:按技术规范及设计图纸完成清单项目所需的一切相关工作 | t | 1.076
21 | 010606001056 | 斜撑 | 1.钢材品种、规格:Q235B 2.构件类型:镀锌矩管支撑 3.其他:按技术规范及设计图纸完成清单项目所需的一切相关工作 | t | 1.675
22 | 010606001057 | 系杆 | 1.钢材品种、规格:Q235B 2.构件类型:圆管系杆 3.其他:按技术规范及设计图纸完成清单项目所需的一切相关工作 | t | 2.941
23 | 010606008006 | 钢梯 | 1.钢材品种、规格:Q235B 2.钢梯形式:踏步式 3.包含楼梯平台、楼梯梁、楼梯踏步、楼梯柱、踢脚板、柱脚端板等 4.具体详见02J401 5.其他:按技术规范及设计图纸完成清单项目所需的一切相关工作 | t | 11.844
24 | 010606009006 | 钢护栏 | 1.钢材品种、规格:Q235B 2.栏杆扶手高度不小于900mm 3.其他:按技术规范及设计图纸完成清单项目所需的一切相关工作 | t | 1.312
本页小计
编制人： 证号： 编制日期：
工程量清单综合单价报价表
编制单位盖章：
工程名称：谢岗第三水厂分布式光伏发电项目-装饰钢结构部分 | [5 empty] | 第 5 页 共 6 页
序号 | 项目编码 | 项目名称 | 项目特征描述 | 计量 单位 | 工程数量 | 金额（元）
[6 empty] | 综合单价 | 合价
25 | 010606006011 | 维护通道 | 1.名称:维护通道 2.盖板规格型号:S350GD+ZM275 3.30*30*3方通(Q235) 4.具体详见图纸CS-GF-05大样 5.其他:按技术规范及设计图纸完成清单项目所需的一切相关工作 | t | 0.708
26 | 040602038031 | M型水槽 | 1.名称:M型水槽 2.材质:S350GD+ZM275 3.具体详见图纸CS-GF-05大样 4.其他:按技术规范及设计图纸完成清单项目所需的一切相关工作 | m | 1997.08
27 | 040602038032 | 横向水槽 | 1.名称:横向水槽 2.材质:S350GD+ZM275 3.具体详见图纸CS-GF-05大样 4.其他:按技术规范及设计图纸完成清单项目所需的一切相关工作 | m | 911.43
28 | 040602038033 | 汇水槽 | 1.名称:汇水槽 2.材质:S350GD+ZM275 3.具体详见图纸CS-GF-05大样 4.其他:按技术规范及设计图纸完成清单项目所需的一切相关工作 | m | 407.86
29 | 010516001015 | 螺栓 | 1.螺栓种类:M12化学锚栓 2.其他:按技术规范及设计图纸完成清单项目所需的一切相关工作 | 套 | 780
【金属结构工程】分部小计
门窗工程
30 | 010804005006 | 金属格栅门 | 1.门代号及洞口尺寸:900*1200mm 2.门框、扇材质:方管50*50*2间距200 3.其他:按技术规范及设计图纸完成清单项目所需的一切相关工作 | m2 | 4.32
本页小计
编制人： 证号： 编制日期：
工程量清单综合单价报价表
编制单位盖章：
工程名称：谢岗第三水厂分布式光伏发电项目-装饰钢结构部分 | [5 empty] | 第 6 页 共 6 页
序号 | 项目编码 | 项目名称 | 项目特征描述 | 计量 单位 | 工程数量 | 金额（元）
[6 empty] | 综合单价 | 合价
【门窗工程】分部小计
A.16 拆除工程
31 | 011607001011 | 原有屋面拆除 | 1.原有屋面拆除 2.其他:按技术规范及设计图纸完成清单项目所需的一切相关工作 | m2 | 2056.90
【拆除工程】分部小计
本页小计
合 计
编制人： 证号： 编制日期：

## 工程量清单报价汇总表【谢岗第三水厂分布式光伏发电项目-安装
工程量清单报价汇总表
工程名称：谢岗第三水厂分布式光伏发电项目-安装部分 |  |  | 第 1 页 共 1 页
序号 | 费用名称 | 基数说明 |  | 费率(%) | 金额
1 | 分部分项合计 | 分部分项合计
2 | 措施合计 | 绿色施工安全防护措施费+其他措施费
2.1 | 绿色施工安全防护措施费 | 安全及文明施工措施费
2.2 | 其他措施费 | 其他措施费
3 | 其他项目 | 其他项目合计
3.1 | 暂列金额 | 暂列金额
3.2 | 暂估价 | 暂估价合计
3.3 | 计日工 | 计日工
3.4 | 总承包服务费 | 总承包服务费
3.5 | 预算包干费 | 预算包干费
3.6 | 工程优质费 | 工程优质费
3.7 | 概算幅度差 | 概算幅度差
3.8 | 索赔费用 | 索赔费用
3.9 | 现场签证费用 | 现场签证费用
3.10 | 其他费用 | 其他费用
4 | 税前工程造价 | 分部分项合计+措施合计+其他项目
5 | 增值税销项税额 | 分部分项合计+措施合计+其他项目
6 | 总造价 | 分部分项合计+措施合计+其他项目+增值税销项税额
7 | 人工费 | 分部分项人工费+技术措施项目人工费+机上人工费

## 分部分项工程量清单与计价表【谢岗第三水厂分布式光伏发电项目
分部分项工程量清单与计价表
工程名称：谢岗第三水厂分布式光伏发电项目-安装部分 | [5 empty] | (编制单位盖章)
序号 | 项目编码 | 项目名称 | 项目特征描述 | 计量 单位 | 工程量 |  | 金额（元）
[7 empty] | 综合单价 | 合价
电气系统
1 | 031006005017 | 620Wp单晶硅光伏组件 | 1.名称:单晶硅光伏组件 2.型号:620Wp,组件尺寸：2382*1134*30mm 3.含铝合金6063-T5压块 4.本体工程及附件安装 5.综合考虑完成该工艺的所有施工内容，详见设计图纸及相关规范等 6.屋面上组件 | 块 | 800
2 | 030405002036 | 光伏逆变器 | 1.名称:30kW逆变器 2.规格、型号:最大输入电压：1100V 额定电网电压：400Vac 3.本体工程及附件安装 4.综合考虑完成该工艺的所有施工内容，详见设计图纸及相关规范等 | 台 | 3
3 | 030405002037 | 光伏逆变器 | 1.名称:36kW逆变器 2.规格、型号:最大输入电压：1100V 额定电网电压：400Vac 3.本体工程及附件安装 4.综合考虑完成该工艺的所有施工内容，详见设计图纸及相关规范范等 | 台 | 3
4 | 030405002038 | 光伏逆变器 | 1.名称:100kW逆变器 2.规格、型号:最大输入电压：1100V 额定电网电压：400Vac 3.本体工程及附件安装 4.综合考虑完成该工艺的所有施工内容，详见设计图纸及相关规范等 | 台 | 3
5 | 030404017036 | 汇流箱 2进1出 | 1.名称:汇流箱 2进1出 2.本体工程及附件安装 3.综合考虑完成该工艺的所有施工内容，详见设计图纸及相关规范等 4.末端负荷100KW 100KW | 台 | 1
6 | 030404017037 | 汇流箱 2进1出 | 1.名称:汇流箱 2进1出 2.本体工程及附件安装 3.综合考虑完成该工艺的所有施工内容，详见设计图纸及相关规范等 4.末端负荷36KW 36KW | 台 | 1
本页小计
第 1 页 共 11 页
分部分项工程量清单与计价表
工程名称：谢岗第三水厂分布式光伏发电项目-安装部分 | [5 empty] | (编制单位盖章)
序号 | 项目编码 | 项目名称 | 项目特征描述 | 计量 单位 | 工程量 |  | 金额（元）
[7 empty] | 综合单价 | 合价
7 | 030404017038 | 汇流箱 2进1出 | 1.名称:汇流箱 2进1出 2.本体工程及附件安装 3.综合考虑完成该工艺的所有施工内容，详见设计图纸及相关规范等 4.末端负荷100KW 30KW | 台 | 1
8 | 030408001068 | 电力电缆 | 1.名称:光伏电缆 2.规格、型号:PV1-F 1x4 3.敷设方式:综合考虑 4.综合考虑完成该工艺的所有施工内容，详见设计图纸及相关规范等 | m | 4143.82
9 | 030408001069 | 电力电缆 | 1.名称:电力电缆 2.型号:ZRC-YJV 3.规格:4*16 4.材质:铜芯 5.电压等级(kV):0.6/1kV 6.综合考虑完成该工艺的所有施工内容，详见设计图纸及相关规范等 | m | 445.81
10 | 030408001070 | 电力电缆 | 1.名称:电力电缆 2.型号:ZRC-YJV 3.规格:3*70+1*35 4.材质:铜芯 5.电压等级(kV):0.6/1kV 6.综合考虑完成该工艺的所有施工内容，详见设计图纸及相关规范等 | m | 88.61
11 | 030408001071 | 电力电缆 | 1.名称:电力电缆 2.型号:ZRC-YJV 3.规格:3*95+1*50 4.材质:铜芯 5.电压等级(kV):0.6/1kV 6.综合考虑完成该工艺的所有施工内容，详见设计图纸及相关规范等 | m | 165.85
12 | 030408001072 | 电力电缆 | 1.名称:电力电缆 2.型号:ZRC-YJV 3.规格:3*150+1*75 4.材质:铜芯 5.电压等级(kV):0.6/1kV 6.综合考虑完成该工艺的所有施工内容，详见设计图纸及相关规范等 | m | 85.09
本页小计
第 2 页 共 11 页
分部分项工程量清单与计价表
工程名称：谢岗第三水厂分布式光伏发电项目-安装部分 | [5 empty] | (编制单位盖章)
序号 | 项目编码 | 项目名称 | 项目特征描述 | 计量 单位 | 工程量 |  | 金额（元）
[7 empty] | 综合单价 | 合价
13 | 030408001073 | 电力电缆 | 1.名称:电力电缆 2.型号:ZRC-YJV 3.规格:3*240+1*120 4.材质:铜芯 5.电压等级(kV):0.6/1kV 6.综合考虑完成该工艺的所有施工内容，详见设计图纸及相关规范等 | m | 113.3
14 | 030408006045 | 电力电缆头 | 1.名称:电缆终端头 2.规格、型号:16mm2以下 3.综合考虑完成该工艺的所有施工内容，详见设计图纸及相关规范等 | 个 | 12
15 | 030408006046 | 电力电缆头 | 1.名称:电缆终端头 2.规格、型号:70mm2以下 3.综合考虑完成该工艺的所有施工内容，详见设计图纸及相关规范等 | 个 | 8
16 | 030408006047 | 电力电缆头 | 1.名称:电缆终端头 2.规格、型号:120mm2以下 3.综合考虑完成该工艺的所有施工内容，详见设计图纸及相关规范等 | 个 | 2
17 | 030408006048 | 电力电缆头 | 1.名称:电缆终端头 2.规格、型号:185mm2以下 3.综合考虑完成该工艺的所有施工内容，详见设计图纸及相关规范 | 个 | 2
18 | 030408006049 | 电力电缆头 | 1.名称:电缆终端头 2.规格、型号:240mm2以下 3.综合考虑完成该工艺的所有施工内容，详见设计图纸及相关规范 | 个 | 8
19 | 030411003042 | 线槽（含辅件） | 1.名称:线槽（含辅件） 2.规格、型号:200×100*0.8 3.含连接件等 4.本体工程及附件安装 5.综合考虑完成该工艺的所有施工内容，详见设计图纸及相关规范等 | m | 52.51
本页小计
第 3 页 共 11 页
分部分项工程量清单与计价表
工程名称：谢岗第三水厂分布式光伏发电项目-安装部分 | [5 empty] | (编制单位盖章)
序号 | 项目编码 | 项目名称 | 项目特征描述 | 计量 单位 | 工程量 |  | 金额（元）
[7 empty] | 综合单价 | 合价
20 | 030411003043 | 线槽（含辅件） | 1.名称:线槽（含辅件） 2.规格、型号:100×50*0.8 3.含连接件等 4.本体工程及附件安装 5.综合考虑完成该工艺的所有施工内容，详见设计图纸及相关规范范等 | m | 309.7
21 | 030411003044 | 线槽（含辅件） | 1.名称:线槽（含辅件） 2.规格、型号:50×50*0.8 3.含连接件等 4.本体工程及附件安装 5.综合考虑完成该工艺的所有施工内容，详见设计图纸及相关规范范等 | m | 62.78
22 | 030413001011 | 桥架支架 | 1.名称:桥架支架 2.材质:铁构件 3.规格:综合考虑 4.综合考虑完成该工艺的所有施工内容，详见设计图纸及相关规范等 | kg | 134.2
23 | 030404004020 | 并网计量柜 | 1.名称:并网计量柜 2.规格:BWG1 AA14， 屏柜尺寸：1000×1000×2200 3.含内部组件组装等 4.本体工程及附件安装和槽钢支架等 5.综合考虑完成该工艺的所有施工内容，详见设计图纸及相关规范等 | 台 | 1
24 | 030414002011 | 送配电装置系统 | 1.名称:送配电装置系统 2.综合考虑完成该工艺的所有施工内容，详见设计图纸及相关规范等 | 系统 | 1
25 | 050307009021 | 标志牌 | 1.名称:标志牌 2.类别:安健环详图、警示牌图、光伏发电站场应急处置卡 3.规格、型号:1200*800 4.综合考虑完成该工艺的所有施工内容，详见设计图纸及相关规范等 | 个 | 7
26 | 050307009022 | 标志牌 | 1.名称:标志牌 2.类别:0.4kV结线图 3.综合考虑完成该工艺的所有施工内容，详见设计图纸及相关规范等 | 个 | 1
本页小计
第 4 页 共 11 页
分部分项工程量清单与计价表
工程名称：谢岗第三水厂分布式光伏发电项目-安装部分 | [5 empty] | (编制单位盖章)
序号 | 项目编码 | 项目名称 | 项目特征描述 | 计量 单位 | 工程量 |  | 金额（元）
[7 empty] | 综合单价 | 合价
27 | 040205001009 | 电缆井 | 1.名称:电缆井 2.规格尺寸:910*1890*900 3.水泥路面破除及恢复 4.具体做法详图纸大样 5.综合考虑完成该工艺的所有施工内容，详见设计图纸及相关规范等 | 座 | 5
28 | 040501004024 | 塑料管 | 1.名称:2孔埋管 2.材质及规格:PVC110 3.水泥路面破除及恢复 4.具体做法详图纸大样 5.综合考虑完成该工艺的所有施工内容，详见设计图纸及相关规范等 | m | 88.43
29 | 040501004025 | 塑料管 | 1.名称:3孔埋管 2.材质及规格:PVC110 3.水泥路面破除及恢复 4.具体做法详图纸大样 5.综合考虑完成该工艺的所有施工内容，详见设计图纸及相关规范等 | m | 5.71
30 | 041001001010 | 拆除路面 | 1.材质:拆除路面 2.厚度:25cm 3.旧路面机械破除 4.具体做法详图纸大样 5.综合考虑完成该工艺的所有施工内容，详见设计图纸及相关规范等 | m2 | 88.43
31 | 040101002028 | 挖沟槽土方 | 1.土壤类别:挖沟槽土方 2.挖土深度:2m 内 3.一二类土 4.具体做法详图纸大样 5.综合考虑完成该工艺的所有施工内容，详见设计图纸及相关规范等 | m3 | 63.17
32 | 040303001010 | 垫层 | 1.名称:垫层 2.材质:石屑 3.具体做法详图纸大样 4.综合考虑完成该工艺的所有施工内容，详见设计图纸及相关规范等 | m3 | 7.63
本页小计
第 5 页 共 11 页
分部分项工程量清单与计价表
工程名称：谢岗第三水厂分布式光伏发电项目-安装部分 | [5 empty] | (编制单位盖章)
序号 | 项目编码 | 项目名称 | 项目特征描述 | 计量 单位 | 工程量 |  | 金额（元）
[7 empty] | 综合单价 | 合价
33 | 040103001017 | 回填方 | 1.名称:回填方 2.填方材料品种:回填用砂 3.具体做法详图纸大样 4.综合考虑完成该工艺的所有施工内容，详见设计图纸及相关规范等 | m3 | 22.35
34 | 040202003019 | 水泥稳定土 | 1.名称:回填方 2.填方材料品种:集中拌合水泥石屑混合料 水泥含量 4% 3.具体做法详图纸大样 4.综合考虑完成该工艺的所有施工内容，详见设计图纸及相关规范等 | m3 | 11.77
35 | 040202003020 | 水泥稳定土 | 1.名称:回填方 2.填方材料品种:集中拌合水泥石屑混合料 水泥含量 6% 3.具体做法详图纸大样 4.综合考虑完成该工艺的所有施工内容，详见设计图纸及相关规范等 | m3 | 16.3
36 | 050402002010 | 现浇混凝土路面 | 1.名称:现浇混凝土路面 2.厚度:25cm C30 3.具体做法详图纸大样 4.综合考虑完成该工艺的所有施工内容，详见设计图纸及相关规范等 | m2 | 94
37 | 040103001018 | 回填方 | 1.名称:回填方 2.填方材料品种:原土 3.具体做法详图纸大样 4.综合考虑完成该工艺的所有施工内容，详见设计图纸及相关规范等 | m3 | 1.39
38 | 040101002029 | 余方外运 | 1.土壤类别:余方外运 2.运距:按15km考虑 3.一二类土 4.具体做法详图纸大样 5.综合考虑完成该工艺的所有施工内容，详见设计图纸及相关规范等 | m3 | 70.42
本页小计
第 6 页 共 11 页
分部分项工程量清单与计价表
工程名称：谢岗第三水厂分布式光伏发电项目-安装部分 | [5 empty] | (编制单位盖章)
序号 | 项目编码 | 项目名称 | 项目特征描述 | 计量 单位 | 工程量 |  | 金额（元）
[7 empty] | 综合单价 | 合价
39 | 040101002030 | 余方外运 | 1.土壤类别:余方外运 2.运距:按15km考虑 3.路面块料 4.具体做法详图纸大样 5.综合考虑完成该工艺的所有施工内容，详见设计图纸及相关规范等 | m3 | 22.11
【电气系统】分部小计
防雷接地系统
40 | 030409002010 | 接地母线 | 1.名称:接地扁钢 2.规格、型号:热镀锌扁钢 -40×4 3.综合考虑完成该工艺的所有施工内容，详见设计图纸及相关规范等 | m | 790.82
41 | 030409003019 | 避雷引下线 | 1.名称:避雷引下线 2.材质:镀锌扁钢 3.规格:40*4 4.断接卡子:含断接卡子 5.综合考虑完成该工艺的所有施工内容，详见设计图纸及相关规范等 | m | 69.93
42 | 030409003020 | 断接卡子 | 1.名称:断接卡子制作、安装 2.材质:镀锌扁钢 3.规格:40*4 4.综合考虑完成该工艺的所有施工内容，详见设计图纸及相关规范等 | 套 | 41
43 | 030411004022 | 接地线 | 1.名称:接地跨接线 2.规格、型号:BVR-1×4 3.综合考虑完成该工艺的所有施工内容，详见设计图纸及相关规范等 | 系统 | 802
44 | 080808008001 | 接地装置调试 | 1.名称:接地装置调试 接地网 | 系统 | 8
【防雷接地系统】分部小计
弱电系统
45 | 030404017039 | 配电箱 | 1.名称:监控防水箱 2.综合考虑完成该工艺的所有施工内容，详见设计图纸及相关规范等 | 台 | 6
本页小计
第 7 页 共 11 页
分部分项工程量清单与计价表
工程名称：谢岗第三水厂分布式光伏发电项目-安装部分 | [5 empty] | (编制单位盖章)
序号 | 项目编码 | 项目名称 | 项目特征描述 | 计量 单位 | 工程量 |  | 金额（元）
[7 empty] | 综合单价 | 合价
46 | 030607006011 | 数据采集器 | 1.名称:数据采集器 2.型号:符合设计需求及满足现场设备需求 3.规格:225*160*44 4.功能:设备安装及调试 5.综合考虑完成该工艺的所有施工内容，详见设计图纸及相关规范等 | 套 | 1
47 | 030502001011 | 机柜、机架 | 1.名称:网络机柜6U壁挂式 2.规格:宽550*深400*高300 3.安装方式:室内壁装 4.综合考虑完成该工艺的所有施工内容，详见设计图纸及相关规范等 | 台 | 1
48 | 030501012020 | 交换机 | 1.名称:交换机 2.功能:8口，带POE 3.综合考虑完成该工艺的所有施工内容，详见设计图纸及相关规范等 | 台 | 7
49 | 040205020020 | 监控摄像机 | 1.类型:红外高清高速球机 2.规格、型号:400w像素 3.综合考虑完成该工艺的所有施工内容，详见设计图纸及相关规范等 | 台 | 12
50 | 040205020021 | 摄像机支架 | 1.类型:摄像机支架（横梁上安装） 2.规格、型号:按设备情况确定 3.支架形式:壁挂式支架 4.综合考虑完成该工艺的所有施工内容，详见设计图纸及相关规范等 | 台 | 12
51 | 030506008011 | 视频系统调试 | 1.名称:安全防范分系统调试 电视监控系统 摄像机 2.综合考虑完成该工艺的所有施工内容，详见设计图纸及相关规范等 | 系统 | 12
52 | 030409010011 | 浪涌保护器 | 1.名称:浪涌保护器 2.综合考虑完成该工艺的所有施工内容，详见设计图纸及相关规范等 | 个 | 12
本页小计
第 8 页 共 11 页
分部分项工程量清单与计价表
工程名称：谢岗第三水厂分布式光伏发电项目-安装部分 | [5 empty] | (编制单位盖章)
序号 | 项目编码 | 项目名称 | 项目特征描述 | 计量 单位 | 工程量 |  | 金额（元）
[7 empty] | 综合单价 | 合价
53 | 030501010011 | 光纤收发器 | 1.名称:光纤收发器 2.类别:千兆单模单纤 3.综合考虑完成该工艺的所有施工内容，详见设计图纸及相关规范等 | 台 | 7
54 | 030502009011 | 尾纤 | 1.名称:尾纤 2.类别:单模单纤 3.综合考虑完成该工艺的所有施工内容，详见设计图纸及相关规范等 | 条 | 12
55 | 030502007011 | 光缆 | 1.名称:光缆 2.规格:8芯 3.综合考虑完成该工艺的所有施工内容，详见设计图纸及相关规范等 | m | 2765.16
56 | 030502005011 | 双绞线缆 | 1.名称:双绞线缆 2.规格:超六类网线 3.线缆对数:CAT6E 4.敷设方式:管槽内安装 5.综合考虑完成该工艺的所有施工内容，详见设计图纸及相关规范等 | m | 212.7
57 | 030411001019 | 配管 | 1.名称:PVC电线管 2.规格、型号:Φ25 3.敷设方式:综合考虑 4.综合考虑完成该工艺的所有施工内容，详见设计图纸及相关规范等 | m | 2977.86
58 | 030411006018 | 接线盒 | 1.名称:接线盒安装 普通接线盒 明装 2.综合考虑完成该工艺的所有施工内容，详见设计图纸及相关规范等 | 个 | 12
【弱电系统】分部小计
清洗系统
59 | 030901011011 | 给水栓 | 1.安装方式:给水栓 2.型号、规格:DN32 3.综合考虑完成该工艺的所有施工内容，详见设计图纸及相关规范等 | 套 | 12
本页小计
第 9 页 共 11 页
分部分项工程量清单与计价表
工程名称：谢岗第三水厂分布式光伏发电项目-安装部分 | [5 empty] | (编制单位盖章)
序号 | 项目编码 | 项目名称 | 项目特征描述 | 计量 单位 | 工程量 |  | 金额（元）
[7 empty] | 综合单价 | 合价
60 | 030109012011 | 增压泵 | 1.名称:增压泵 2.型号:电压：220V 进出口径：DN32 扬程：≥25m 3.功能:设备安装及调试 4.综合考虑完成该工艺的所有施工内容，详见设计图纸及相关规范等 | 台 | 6
61 | 031001006021 | 塑料管 | 1.名称:PPR给水管 2.规格、型号:DN32 3.连接形式:热熔 4.综合考虑完成该工艺的所有施工内容，详见设计图纸及相关规范等 | m | 266.91
62 | 031003013011 | 水表 | 1.名称:水表组 2.规格、型号:DN32 3.连接形式:热熔 4.其他:包含1个水表，1个截止阀 5.综合考虑完成该工艺的所有施工内容，详见设计图纸及相关规范等 | 组 | 6
63 | 031003001021 | 截止阀 | 1.类型:截止阀 2.规格、压力等级:DN32 3.综合考虑完成该工艺的所有施工内容，详见设计图纸及相关规范等 | 个 | 6
64 | 031003001022 | 止回阀 | 1.类型:止回阀 2.规格、压力等级:DN32 3.综合考虑完成该工艺的所有施工内容，详见设计图纸及相关规范等 | 个 | 6
65 | 030601002011 | 压力仪表 | 1.类型:压力表 2.综合考虑完成该工艺的所有施工内容，详见设计图纸及相关规范等 | 台 | 6
66 | 031002001011 | 管道支架 | 1.材质:管道支架 2.管架形式:综合考虑 3.综合考虑完成该工艺的所有施工内容，详见设计图纸及相关规范等 | kg | 25.88
本页小计
第 10 页 共 11 页
分部分项工程量清单与计价表
工程名称：谢岗第三水厂分布式光伏发电项目-安装部分 | [5 empty] | (编制单位盖章)
序号 | 项目编码 | 项目名称 | 项目特征描述 | 计量 单位 | 工程量 |  | 金额（元）
[7 empty] | 综合单价 | 合价
67 | 030901013011 | 灭火器 | 1.名称:手提式灭火器 2.类别:水基型MQ6 3.规格、型号:含2具灭火器一个箱体 4.综合考虑完成该工艺的所有施工内容，详见设计图纸及相关规范等 | 具 | 9
68 | 031001006022 | 塑料管 | 1.安装部位:室外塑料排水管 2.介质:雨水 3.材质、规格:PVC-100 4.连接形式:粘接 5.综合考虑完成该工艺的所有施工内容，详见设计图纸及相关规范等 | m | 55.2
【清洗系统】分部小计
防护措施及物探
69 | 030310004010 | 物探费 | 1.名称:开挖管道探测费 2.综合考虑完成该工艺的所有施工内容，详见设计图纸及相关规范等 | m | 94.14
【防护措施及物探】分部小计
本页小计
合 计
第 11 页 共 11 页

## 工程量清单总价表【石龙黄洲水厂分布式光伏发电项目-装饰钢结
工程量清单总价表
编制单位盖章：
工程名称：石龙黄洲水厂分布式光伏发电项目-装饰钢结构部分 |  |  |  | 第 1 页 共 1 页
序号 | 项目名称 | 取费基数 | 费率(%) | 金额:(元)
1 | 分部分项合计 | FBFXHJ
1.1 | 土石方工程
1.2 | 混凝土及钢筋混凝土工程
1.3 | A.6金属结构工程
1.4 | 门窗工程
1.5 | A.16拆除工程
2 | 措施合计 | _AQWMSGF+_QTCSF
2.1 | 绿色施工安全防护措施费 | AQWMSGF
2.2 | 其他措施费 | QTCSF
3 | 其他项目 | QTXMHJ
3.1 | 暂列金额 | ZLJE
3.2 | 暂估价 | ZGJHJ
3.3 | 计日工 | JRG
3.4 | 总承包服务费 | ZCBFWF
3.5 | 预算包干费 | YSBGF
3.6 | 工程优质费 | GCYZF
3.7 | 概算幅度差 | GSFDC
3.8 | 索赔费用 | SPFY
3.9 | 现场签证费用 | XCQZFY
3.10 | 其他费用 | QTFY
4 | 税前工程造价 | _FHJ+_CHJ+_QTXM
5 | 增值税销项税额 | _FHJ+_CHJ+_QTXM
6 | 总造价 | _FHJ+_CHJ+_QTXM+_SJ
7 | 人工费 | RGF+JSCS_RGF
编制人： 证号： 编制日期：

## 工程量清单综合单价报价表-1【石龙黄洲水厂分布式光伏发电项
工程量清单综合单价报价表
编制单位盖章：
工程名称：石龙黄洲水厂分布式光伏发电项目-装饰钢结构部分 | [5 empty] | 第 1 页 共 6 页
序号 | 项目编码 | 项目名称 | 项目特征描述 | 计量 单位 | 工程数量 | 金额（元）
[6 empty] | 综合单价 | 合价
土石方工程
1 | 010101004008 | 挖基坑土方 | 1.土壤类别:综合考虑 2.挖土深度:2m 内 3.其他:按技术规范及设计图纸完成清单项目所需的一切相关工作 | m3 | 57.98
2 | 010103001008 | 回填方 | 1.密实度要求:不小于0.94 2.填方材料品种:综合考虑 3.填方粒径要求:综合考虑 4.其他:按技术规范及设计图纸完成清单项目所需的一切相关工作 | m3 | 48.86
3 | 010103002008 | 余方弃置 | 1.废弃料品种:综合考虑 2.其他:按技术规范及设计图纸完成清单项目所需的一切相关工作 | m3 | 9.12
【土石方工程】分部小计
混凝土及钢筋混凝土工程
4 | 010501001007 | 垫层 | 1.混凝土种类:商品混凝土 2.混凝土强度等级:C15 3.含模板制作安装 4.其他:按技术规范及设计图纸完成清单项目所需的一切相关工作 | m3 | 2.4
5 | 010501003013 | 钢梯基础 | 1.混凝土种类:商品混凝土 2.混凝土强度等级:C30 3.含模板制作安装 4.其他:按技术规范及设计图纸完成清单项目所需的一切相关工作 | m3 | 9.72
6 | 010501003014 | 钢梯基础 | 1.素土夯实后浇筑C20混凝土 2.混凝土种类:商品混凝土 3.混凝土强度等级:C20 4.含模板制作安装 5.其他:按技术规范及设计图纸完成清单项目所需的一切相关工作 | m3 | 0.61
7 | 010515001012 | 现浇构件钢筋 | 1.钢筋种类、规格:现浇构件带肋钢筋 φ12-16 2.其他:按技术规范及设计图纸完成清单项目所需的一切相关工作 | t | 1.42
本页小计
编制人： 证号： 编制日期：
工程量清单综合单价报价表
编制单位盖章：
工程名称：石龙黄洲水厂分布式光伏发电项目-装饰钢结构部分 | [5 empty] | 第 2 页 共 6 页
序号 | 项目编码 | 项目名称 | 项目特征描述 | 计量 单位 | 工程数量 | 金额（元）
[6 empty] | 综合单价 | 合价
8 | 010507007013 | 柱脚包封 | 1.混凝土种类:素混凝土 2.混凝土强度等级:C25 3.含模板制作安装 4.其他:按技术规范及设计图纸完成清单项目所需的一切相关工作 | m3 | 10.43
9 | 010902001016 | 柱脚包封防水 | 1.卷材品种、规格、厚度:3mm厚SBS防水卷材 2.其他:按技术规范及设计图纸完成清单项目所需的一切相关工作 | m2 | 156.48
【混凝土及钢筋混凝土工程】分部小计
A.6 金属结构工程
10 | 010603002021 | 空腹钢柱 | 1.柱类型:镀锌矩管钢柱 2.钢材品种:Q355B 3.钢材规格:口150*100*5 4.单根柱质量:3t以内 5.包含柱脚端板、加劲板、三角连接件等 6.其他:按技术规范及设计图纸完成清单项目所需的一切相关工作 | t | 17.98
11 | 010604001045 | 钢梁 | 1.梁类型:镀锌矩管钢梁 2.钢材品种:Q355B 3.钢材规格:口140*80*4 4.单根质量:1.5t以内 5.包含安全绳固定件及加劲肋等 6.其他:按技术规范及设计图纸完成清单项目所需的一切相关工作 | t | 1.049
12 | 010604001046 | 钢梁 | 1.梁类型:镀锌矩管钢梁 2.钢材品种:Q355B 3.钢材规格:口140*80*5 4.单根质量:1.5t以内 5.包含安全绳固定件及加劲肋等 6.其他:按技术规范及设计图纸完成清单项目所需的一切相关工作 | t | 2.785
本页小计
编制人： 证号： 编制日期：
工程量清单综合单价报价表
编制单位盖章：
工程名称：石龙黄洲水厂分布式光伏发电项目-装饰钢结构部分 | [5 empty] | 第 3 页 共 6 页
序号 | 项目编码 | 项目名称 | 项目特征描述 | 计量 单位 | 工程数量 | 金额（元）
[6 empty] | 综合单价 | 合价
13 | 010604001047 | 钢梁 | 1.梁类型:镀锌矩管钢梁 2.钢材品种:Q355B 3.钢材规格:口150*100*5 4.单根质量:1.5t以内 5.包含安全绳固定件及加劲肋等 6.其他:按技术规范及设计图纸完成清单项目所需的一切相关工作 | t | 5.661
14 | 010604001048 | 钢梁 | 1.梁类型:镀锌矩管钢梁 2.钢材品种:Q355B 3.钢材规格:口180*100*5 4.单根质量:1.5t以内 5.包含安全绳固定件及加劲肋等 6.其他:按技术规范及设计图纸完成清单项目所需的一切相关工作 | t | 12.002
15 | 010604001049 | 钢梁 | 1.梁类型:镀锌矩管钢梁 2.钢材品种:Q355B 3.钢材规格:口180*100*6 4.单根质量:1.5t以内 5.包含安全绳固定件及加劲肋等 6.其他:按技术规范及设计图纸完成清单项目所需的一切相关工作 | t | 1.03
16 | 010604001050 | 钢梁 | 1.梁类型:镀锌矩管钢梁 2.钢材品种:Q355B 3.钢材规格:口180*120*6 4.单根质量:1.5t以内 5.包含安全绳固定件及加劲肋等 6.其他:按技术规范及设计图纸完成清单项目所需的一切相关工作 | t | 1.028
17 | 010606002033 | 钢檩条 | 1.构件类型:镀锌矩管檩条 2.钢材品种:Q355B 3.钢材规格:口100*50*5 4.其他:按技术规范及设计图纸完成清单项目所需的一切相关工作 | t | 36.121
本页小计
编制人： 证号： 编制日期：
工程量清单综合单价报价表
编制单位盖章：
工程名称：石龙黄洲水厂分布式光伏发电项目-装饰钢结构部分 | [5 empty] | 第 4 页 共 6 页
序号 | 项目编码 | 项目名称 | 项目特征描述 | 计量 单位 | 工程数量 | 金额（元）
[6 empty] | 综合单价 | 合价
18 | 010606002035 | 钢檩条 | 1.构件类型:镀锌矩管檩条 2.钢材品种:Q355B 3.钢材规格:口80*40*5 4.其他:按技术规范及设计图纸完成清单项目所需的一切相关工作 | t | 4.732
19 | 010606001058 | 系杆 | 1.构件类型:圆管系杆 2.钢材品种:Q235B 3.钢材规格:Φ89*3 4.其他:按技术规范及设计图纸完成清单项目所需的一切相关工作 | t | 6.735
20 | 010606001059 | 钢支撑 | 1.构件类型:圆钢支撑 2.钢材品种:Q235B 3.钢材规格:Φ16 4.其他:按技术规范及设计图纸完成清单项目所需的一切相关工作 | t | 3.319
21 | 010606008007 | 钢梯 | 1.钢材品种、规格:Q235B 2.钢梯形式:踏步式 3.包含楼梯平台、楼梯梁、楼梯踏步、楼梯柱、踢脚板、柱脚端板等 4.具体详见02J401 5.其他:按技术规范及设计图纸完成清单项目所需的一切相关工作 | t | 4.684
22 | 010606009007 | 钢护栏 | 1.钢材品种、规格:Q235B 2.栏杆扶手高度不小于900mm 3.其他:按技术规范及设计图纸完成清单项目所需的一切相关工作 | t | 0.658
23 | 010606006012 | 维护通道 | 1.名称:维护通道 2.盖板规格型号:S350GD+ZM275 3.30*30*3方通(Q235) 4.具体详见图纸CS-GF-05大样 5.其他:按技术规范及设计图纸完成清单项目所需的一切相关工作 | t | 1.195
本页小计
编制人： 证号： 编制日期：
工程量清单综合单价报价表
编制单位盖章：
工程名称：石龙黄洲水厂分布式光伏发电项目-装饰钢结构部分 | [5 empty] | 第 5 页 共 6 页
序号 | 项目编码 | 项目名称 | 项目特征描述 | 计量 单位 | 工程数量 | 金额（元）
[6 empty] | 综合单价 | 合价
24 | 040602038034 | M型水槽 | 1.名称:M型水槽 2.材质:S350GD+ZM275 3.具体详见图纸CS-GF-05大样 4.其他:按技术规范及设计图纸完成清单项目所需的一切相关工作 | m | 3599.65
25 | 040602038035 | 横向水槽 | 1.名称:横向水槽 2.材质:S350GD+ZM275 3.具体详见图纸CS-GF-05大样 4.其他:按技术规范及设计图纸完成清单项目所需的一切相关工作 | m | 1734.44
26 | 040602038036 | 汇水槽 | 1.名称:汇水槽 2.材质:S350GD+ZM275 3.具体详见图纸CS-GF-05大样 4.其他:按技术规范及设计图纸完成清单项目所需的一切相关工作 | m | 580.45
27 | 010516001016 | 螺栓 | 1.螺栓种类:M12化学锚栓 2.其他:按技术规范及设计图纸完成清单项目所需的一切相关工作 | 套 | 1304
【金属结构工程】分部小计
门窗工程
28 | 010804005007 | 金属格栅门 | 1.门代号及洞口尺寸:900*1200mm 2.门框、扇材质:方管50*50*2间距200 3.其他:按技术规范及设计图纸完成清单项目所需的一切相关工作 | m2 | 2.16
【门窗工程】分部小计
A.16 拆除工程
29 | 011607001012 | 原有屋面拆除 | 1.原有屋面拆除 2.废料运距按15km考虑 3.其他:按技术规范及设计图纸完成清单项目所需的一切相关工作 | m2 | 52.16
【拆除工程】分部小计
本页小计
编制人： 证号： 编制日期：
工程量清单综合单价报价表
编制单位盖章：
工程名称：石龙黄洲水厂分布式光伏发电项目-装饰钢结构部分 | [5 empty] | 第 6 页 共 6 页
合 计
编制人： 证号： 编制日期：

## 工程量清单报价汇总表【石龙黄洲水厂分布式光伏发电项目-安装
工程量清单报价汇总表
工程名称：石龙黄洲水厂分布式光伏发电项目-安装部分 |  |  | 第 1 页 共 1 页
序号 | 费用名称 | 基数说明 |  | 费率(%) | 金额
1 | 分部分项合计 | 分部分项合计
2 | 措施合计 | 绿色施工安全防护措施费+其他措施费
2.1 | 绿色施工安全防护措施费 | 安全及文明施工措施费
2.2 | 其他措施费 | 其他措施费
3 | 其他项目 | 其他项目合计
3.1 | 暂列金额 | 暂列金额
3.2 | 暂估价 | 暂估价合计
3.3 | 计日工 | 计日工
3.4 | 总承包服务费 | 总承包服务费
3.5 | 预算包干费 | 预算包干费
3.6 | 工程优质费 | 工程优质费
3.7 | 概算幅度差 | 概算幅度差
3.8 | 索赔费用 | 索赔费用
3.9 | 现场签证费用 | 现场签证费用
3.10 | 其他费用 | 其他费用
4 | 税前工程造价 | 分部分项合计+措施合计+其他项目
5 | 增值税销项税额 | 分部分项合计+措施合计+其他项目
6 | 总造价 | 分部分项合计+措施合计+其他项目+增值税销项税额
7 | 人工费 | 分部分项人工费+技术措施项目人工费+机上人工费

## 分部分项工程量清单与计价表【石龙黄洲水厂分布式光伏发电项目
分部分项工程量清单与计价表
工程名称：石龙黄洲水厂分布式光伏发电项目-安装部分 | [5 empty] | (编制单位盖章)
序号 | 项目编码 | 项目名称 | 项目特征描述 | 计量 单位 | 工程量 |  | 金额（元）
[7 empty] | 综合单价 | 合价
电气系统
光伏系统
1 | 031006005018 | 620Wp单晶硅光伏组件 | 1.名称:单晶硅光伏组件 2.型号:620Wp,组件尺寸：2382*1134*30mm 3.含铝合金6063-T5压块 4.本体工程及附件安装 5.综合考虑完成该工艺的所有施工内容，详见设计图纸及相关规范等 6.屋面上组件 | 块 | 1526
2 | 030405002039 | 光伏逆变器 | 1.名称:30kW逆变器 2.规格、型号:最大输入电压：1100V 额定电网电压：400Vac 3.本体工程及附件安装 4.综合考虑完成该工艺的所有施工内容，详见设计图纸及相关规范等 | 台 | 7
3 | 030405002040 | 光伏逆变器 | 1.名称:36kW逆变器 2.规格、型号:最大输入电压：1100V 额定电网电压：400Vac 3.本体工程及附件安装 4.综合考虑完成该工艺的所有施工内容，详见设计图纸及相关规范等 | 台 | 1
4 | 030405002041 | 光伏逆变器 | 1.名称:40kW逆变器 2.规格、型号:最大输入电压：1100V 额定电网电压：400Vac 3.本体工程及附件安装 4.综合考虑完成该工艺的所有施工内容，详见设计图纸及相关规范等 | 台 | 6
5 | 030405002042 | 光伏逆变器 | 1.名称:100kW逆变器 2.规格、型号:最大输入电压：1100V 额定电网电压：400Vac 3.本体工程及附件安装 4.综合考虑完成该工艺的所有施工内容，详见设计图纸及相关规范等 | 台 | 4
6 | 030404017040 | 汇流箱 3进1出 | 1.名称:汇流箱 3进1出 2.本体工程及附件安装 3.综合考虑完成该工艺的所有施工内容，详见设计图纸及相关规范等 | 台 | 5
本页小计
第 1 页 共 11 页
分部分项工程量清单与计价表
工程名称：石龙黄洲水厂分布式光伏发电项目-安装部分 | [5 empty] | (编制单位盖章)
序号 | 项目编码 | 项目名称 | 项目特征描述 | 计量 单位 | 工程量 |  | 金额（元）
[7 empty] | 综合单价 | 合价
7 | 030408001074 | 电力电缆 | 1.名称:光伏电缆 2.规格、型号:PV1-F 1x4 3.敷设方式:综合考虑 4.综合考虑完成该工艺的所有施工内容，详见设计图纸及相关规范等 | m | 6379.92
8 | 030408001075 | 电力电缆 | 1.名称:电力电缆 2.型号:ZRC-YJV 3.规格:4*16 4.材质:铜芯 5.电压等级(kV):0.6/1kV 6.综合考虑完成该工艺的所有施工内容，详见设计图纸及相关规范等 | m | 244.05
9 | 030408001076 | 电力电缆 | 1.名称:电力电缆 2.型号:ZRC-YJV 3.规格:3*35+1*16 4.材质:铜芯 5.电压等级(kV):0.6/1kV 6.综合考虑完成该工艺的所有施工内容，详见设计图纸及相关规范等 | m | 219.02
10 | 030408001077 | 电力电缆 | 1.名称:电力电缆 2.型号:ZRC-YJV 3.规格:3*50+1*25 4.材质:铜芯 5.电压等级(kV):0.6/1kV 6.综合考虑完成该工艺的所有施工内容，详见设计图纸及相关规范等 | m | 191.96
11 | 030408001078 | 电力电缆 | 1.名称:电力电缆 2.型号:ZRC-YJV 3.规格:3*70+1*35 4.材质:铜芯 5.电压等级(kV):0.6/1kV 6.综合考虑完成该工艺的所有施工内容，详见设计图纸及相关规范等 | m | 276.29
本页小计
第 2 页 共 11 页
分部分项工程量清单与计价表
工程名称：石龙黄洲水厂分布式光伏发电项目-安装部分 | [5 empty] | (编制单位盖章)
序号 | 项目编码 | 项目名称 | 项目特征描述 | 计量 单位 | 工程量 |  | 金额（元）
[7 empty] | 综合单价 | 合价
12 | 030408001079 | 电力电缆 | 1.名称:电力电缆 2.型号:ZRC-YJV 3.规格:3*150+1*75 4.材质:铜芯 5.电压等级(kV):0.6/1kV 6.综合考虑完成该工艺的所有施工内容，详见设计图纸及相关规范等 | m | 196.56
13 | 030408001080 | 电力电缆 | 1.名称:电力电缆 2.型号:ZRC-YJV 3.规格:3*240+1*120 4.材质:铜芯 5.电压等级(kV):0.6/1kV 6.综合考虑完成该工艺的所有施工内容，详见设计图纸及相关规范等 | m | 50.52
14 | 030408006050 | 电力电缆头 | 1.名称:电缆终端头 2.规格、型号:16mm2以下 3.综合考虑完成该工艺的所有施工内容，详见设计图纸及相关规范等 | 个 | 22
15 | 030408006051 | 电力电缆头 | 1.名称:电缆终端头 2.规格、型号:35mm2以下 3.综合考虑完成该工艺的所有施工内容，详见设计图纸及相关规范等 | 个 | 2
16 | 030408006052 | 电力电缆头 | 1.名称:电缆终端头 2.规格、型号:70mm2以下 3.综合考虑完成该工艺的所有施工内容，详见设计图纸及相关规范等 | 个 | 12
17 | 030408006053 | 电力电缆头 | 1.名称:电缆终端头 2.规格、型号:185mm2以下 3.综合考虑完成该工艺的所有施工内容，详见设计图纸及相关规范 | 个 | 7
18 | 030408006054 | 电力电缆头 | 1.名称:电缆终端头 2.规格、型号:240mm2以下 3.综合考虑完成该工艺的所有施工内容，详见设计图纸及相关规范 | 个 | 6
本页小计
第 3 页 共 11 页
分部分项工程量清单与计价表
工程名称：石龙黄洲水厂分布式光伏发电项目-安装部分 | [5 empty] | (编制单位盖章)
序号 | 项目编码 | 项目名称 | 项目特征描述 | 计量 单位 | 工程量 |  | 金额（元）
[7 empty] | 综合单价 | 合价
19 | 030411003045 | 线槽（含辅件） | 1.名称:线槽（含辅件） 2.规格、型号:200×100*1.2 3.含连接件等 4.本体工程及附件安装 5.综合考虑完成该工艺的所有施工内容，详见设计图纸及相关规范等 | m | 106.29
20 | 030411003046 | 线槽（含辅件） | 1.名称:线槽（含辅件） 2.规格、型号:100×100*1.2 3.含连接件等 4.本体工程及附件安装 5.综合考虑完成该工艺的所有施工内容，详见设计图纸及相关规范等 | m | 62.11
21 | 030411003047 | 线槽（含辅件） | 1.名称:线槽（含辅件） 2.规格、型号:100×50*1.0 3.含连接件等 4.本体工程及附件安装 5.综合考虑完成该工艺的所有施工内容，详见设计图纸及相关规范范等 | m | 225.39
22 | 030411003048 | 线槽（含辅件） | 1.名称:线槽（含辅件） 2.规格、型号:50×50*1.0 3.含连接件等 4.本体工程及附件安装 5.综合考虑完成该工艺的所有施工内容，详见设计图纸及相关规范范等 | m | 184.71
23 | 030413001012 | 桥架支架 | 1.名称:桥架支架 2.材质:铁构件 3.规格:综合考虑 4.综合考虑完成该工艺的所有施工内容，详见设计图纸及相关规范等 | kg | 171.4
24 | 030404004021 | 并网计量柜 | 1.名称:并网计量柜 2.规格、型号:BWG1 AA14，屏柜尺寸：800×1000×2200 3.含内部组件组装等 4.本体工程及附件安装和槽钢支架等 5.综合考虑完成该工艺的所有施工内容，详见设计图纸及相关规范等 | 台 | 1
本页小计
第 4 页 共 11 页
分部分项工程量清单与计价表
工程名称：石龙黄洲水厂分布式光伏发电项目-安装部分 | [5 empty] | (编制单位盖章)
序号 | 项目编码 | 项目名称 | 项目特征描述 | 计量 单位 | 工程量 |  | 金额（元）
[7 empty] | 综合单价 | 合价
25 | 030414002012 | 送配电装置系统 | 1.名称:送配电装置系统 2.综合考虑完成该工艺的所有施工内容，详见设计图纸及相关规范等 | 系统 | 1
26 | 040205001010 | 电缆井 | 1.名称:电缆井 2.规格尺寸:910*1225*1300 3.水泥路面破除及恢复 4.具体做法详图纸大样 5.综合考虑完成该工艺的所有施工内容，详见设计图纸及相关规范等 | 座 | 11
27 | 050307009023 | 标志牌 | 1.名称:标志牌 2.类别:安健环详图、警示牌图、光伏发电站场应急处置卡 3.规格、型号:1200*800 4.综合考虑完成该工艺的所有施工内容，详见设计图纸及相关规范等 | 个 | 10
28 | 050307009024 | 标志牌 | 1.名称:标志牌 2.类别:0.4kV结线图 3.综合考虑完成该工艺的所有施工内容，详见设计图纸及相关规范等 | 个 | 1
29 | 040501004026 | 塑料管 | 1.名称:3孔埋管 2.材质及规格:PVC110 3.具体做法详图纸大样 4.综合考虑完成该工艺的所有施工内容，详见设计图纸及相关规范等 | m | 145.16
30 | 040501004027 | 塑料管 | 1.名称:4孔埋管 2.材质及规格:PVC110 3.具体做法详图纸大样 4.综合考虑完成该工艺的所有施工内容，详见设计图纸及相关规范等 | m | 43.26
31 | 040501004028 | 塑料管 | 1.名称:5孔埋管 2.材质及规格:PVC110 3.具体做法详图纸大样 4.综合考虑完成该工艺的所有施工内容，详见设计图纸及相关规范等 | m | 13.22
本页小计
第 5 页 共 11 页
分部分项工程量清单与计价表
工程名称：石龙黄洲水厂分布式光伏发电项目-安装部分 | [5 empty] | (编制单位盖章)
序号 | 项目编码 | 项目名称 | 项目特征描述 | 计量 单位 | 工程量 |  | 金额（元）
[7 empty] | 综合单价 | 合价
32 | 041001001011 | 拆除路面 | 1.材质:拆除路面 2.厚度:25cm 3.旧路面机械破除 4.具体做法详图纸大样 5.综合考虑完成该工艺的所有施工内容，详见设计图纸及相关规范等 | m2 | 201.64
33 | 040101002031 | 挖沟槽土方 | 1.土壤类别:挖沟槽土方 2.挖土深度:2m 内 3.一二类土 4.具体做法详图纸大样 5.综合考虑完成该工艺的所有施工内容，详见设计图纸及相关规范等 | m3 | 132.33
34 | 040303001011 | 垫层 | 1.名称:垫层 2.材质:石屑 3.具体做法详图纸大样 4.综合考虑完成该工艺的所有施工内容，详见设计图纸及相关规范等 | m3 | 16.33
35 | 040103001019 | 回填方 | 1.名称:回填方 2.填方材料品种:回填用砂 3.具体做法详图纸大样 4.综合考虑完成该工艺的所有施工内容，详见设计图纸及相关规范等 | m3 | 41.36
36 | 040202003021 | 水泥稳定土 | 1.名称:回填方 2.填方材料品种:集中拌合水泥石屑混合料 水泥含量 4% 3.具体做法详图纸大样 4.综合考虑完成该工艺的所有施工内容，详见设计图纸及相关规范等 | m3 | 25.15
37 | 040202003022 | 水泥稳定土 | 1.名称:回填方 2.填方材料品种:集中拌合水泥石屑混合料 水泥含量 6% 3.具体做法详图纸大样 4.综合考虑完成该工艺的所有施工内容，详见设计图纸及相关规范等 | m3 | 34.85
本页小计
第 6 页 共 11 页
分部分项工程量清单与计价表
工程名称：石龙黄洲水厂分布式光伏发电项目-安装部分 | [5 empty] | (编制单位盖章)
序号 | 项目编码 | 项目名称 | 项目特征描述 | 计量 单位 | 工程量 |  | 金额（元）
[7 empty] | 综合单价 | 合价
38 | 050402002011 | 现浇混凝土路面 | 1.名称:现浇混凝土路面 2.厚度:25cm C30 3.具体做法详图纸大样 4.综合考虑完成该工艺的所有施工内容，详见设计图纸及相关规范等 | m2 | 213.9
39 | 040101002032 | 余方外运 | 1.土壤类别:余方外运 2.运距:按15km考虑 3.一二类土 4.具体做法详图纸大样 5.综合考虑完成该工艺的所有施工内容，详见设计图纸及相关规范等 | m3 | 148.27
40 | 040101002033 | 余方外运 | 1.土壤类别:余方外运 2.运距:按15km考虑 3.路面块料 4.具体做法详图纸大样 5.综合考虑完成该工艺的所有施工内容，详见设计图纸及相关规范等 | m3 | 50.41
【光伏系统】分部小计
防雷接地
41 | 030411004023 | 接地线 | 1.名称:接地跨接线 2.规格、型号:镀锌扁钢40*4 3.综合考虑完成该工艺的所有施工内容，详见设计图纸及相关规范等 | 处 | 169
42 | 030411004024 | 接地线 | 1.名称:接地跨接线 2.规格、型号:BVR-1×4 3.综合考虑完成该工艺的所有施工内容，详见设计图纸及相关规范等 | 处 | 1526
【防雷接地】分部小计
弱电系统
43 | 030404017041 | 配电箱 | 1.名称:监控防水箱 2.综合考虑完成该工艺的所有施工内容，详见设计图纸及相关规范等 | 台 | 10
本页小计
第 7 页 共 11 页
分部分项工程量清单与计价表
工程名称：石龙黄洲水厂分布式光伏发电项目-安装部分 | [5 empty] | (编制单位盖章)
序号 | 项目编码 | 项目名称 | 项目特征描述 | 计量 单位 | 工程量 |  | 金额（元）
[7 empty] | 综合单价 | 合价
44 | 030607006012 | 数据采集器 | 1.名称:数据采集器 2.型号:符合设计需求及满足现场设备需求 3.规格:225*160*44 4.功能:设备安装及调试 5.综合考虑完成该工艺的所有施工内容，详见设计图纸及相关规范等 | 套 | 1
45 | 030502001012 | 机柜、机架 | 1.名称:网络机柜6U壁挂式 2.规格:宽550*深400*高300 3.安装方式:室内壁装 4.综合考虑完成该工艺的所有施工内容，详见设计图纸及相关规范等 | 台 | 1
46 | 030501012021 | 交换机 | 1.名称:交换机 2.功能:16口，带POE 3.综合考虑完成该工艺的所有施工内容，详见设计图纸及相关规范等 | 台 | 1
47 | 030501012022 | 交换机 | 1.名称:交换机 2.功能:8口，带POE 3.综合考虑完成该工艺的所有施工内容，详见设计图纸及相关规范等 | 台 | 10
48 | 040205020022 | 监控摄像机 | 1.类型:红外高清高速球机 2.规格、型号:400w像素 3.综合考虑完成该工艺的所有施工内容，详见设计图纸及相关规范等 | 台 | 20
49 | 040205020023 | 摄像机支架 | 1.类型:摄像机支架（横梁上安装） 2.规格、型号:按设备情况确定 3.支架形式:壁挂式支架 4.综合考虑完成该工艺的所有施工内容，详见设计图纸及相关规范等 | 台 | 20
50 | 030506008012 | 视频系统调试 | 1.名称:安全防范分系统调试 电视监控系统 摄像机 2.综合考虑完成该工艺的所有施工内容，详见设计图纸及相关规范等 | 系统 | 20
本页小计
第 8 页 共 11 页
分部分项工程量清单与计价表
工程名称：石龙黄洲水厂分布式光伏发电项目-安装部分 | [5 empty] | (编制单位盖章)
序号 | 项目编码 | 项目名称 | 项目特征描述 | 计量 单位 | 工程量 |  | 金额（元）
[7 empty] | 综合单价 | 合价
51 | 030409010012 | 浪涌保护器 | 1.名称:浪涌保护器 2.综合考虑完成该工艺的所有施工内容，详见设计图纸及相关规范等 | 个 | 11
52 | 030501010012 | 光纤收发器 | 1.名称:光纤收发器 2.类别:千兆单模单纤 3.综合考虑完成该工艺的所有施工内容，详见设计图纸及相关规范等 | 台 | 11
53 | 030502009012 | 尾纤 | 1.名称:尾纤 2.类别:单模单纤 3.综合考虑完成该工艺的所有施工内容，详见设计图纸及相关规范等 | 条 | 20
54 | 030502007012 | 光缆 | 1.名称:光缆 2.规格:6芯 3.综合考虑完成该工艺的所有施工内容，详见设计图纸及相关规范等 | m | 4421.71
55 | 030502005012 | 双绞线缆 | 1.名称:双绞线缆 2.规格:超六类网线 3.线缆对数:CAT6E 4.敷设方式:管槽内安装 5.综合考虑完成该工艺的所有施工内容，详见设计图纸及相关规范等 | m | 268.6
56 | 030411001020 | 配管 | 1.名称:PVC电线管 2.规格、型号:Φ25 3.敷设方式:综合考虑 4.综合考虑完成该工艺的所有施工内容，详见设计图纸及相关规范等 | m | 4726.78
57 | 030411004025 | 配线 | 1.名称:配线 2.型号:ZR-RVSP 3.规格:2*1.0 4.材质:铜 5.综合考虑完成该工艺的所有施工内容，详见设计图纸及相关规范等 | m | 48.57
58 | 030411006019 | 接线盒 | 1.名称:接线盒安装 普通接线盒 明装 2.综合考虑完成该工艺的所有施工内容，详见设计图纸及相关规范等 | 个 | 20
本页小计
第 9 页 共 11 页
分部分项工程量清单与计价表
工程名称：石龙黄洲水厂分布式光伏发电项目-安装部分 | [5 empty] | (编制单位盖章)
序号 | 项目编码 | 项目名称 | 项目特征描述 | 计量 单位 | 工程量 |  | 金额（元）
[7 empty] | 综合单价 | 合价
【弱电系统】分部小计
清洗系统
59 | 030901011012 | 给水栓 | 1.安装方式:给水栓 2.型号、规格:DN32 3.综合考虑完成该工艺的所有施工内容，详见设计图纸及相关规范等 | 套 | 20
60 | 030109012012 | 增压泵 | 1.名称:增压泵 2.型号:电压：220V 进出口径：DN32 扬程：≥25m 3.功能:设备安装及调试 4.综合考虑完成该工艺的所有施工内容，详见设计图纸及相关规范等 | 台 | 9
61 | 031001006023 | 塑料管 | 1.名称:PPR给水管 2.规格、型号:DN32 3.连接形式:热熔 4.综合考虑完成该工艺的所有施工内容，详见设计图纸及相关规范等 | m | 456.64
62 | 031003013012 | 水表 | 1.名称:水表组 2.规格、型号:DN32 3.连接形式:热熔 4.其他:包含1个水表，1个截止阀 5.综合考虑完成该工艺的所有施工内容，详见设计图纸及相关规范等 | 组 | 9
63 | 031003001023 | 截止阀 | 1.类型:截止阀 2.规格、压力等级:DN32 3.综合考虑完成该工艺的所有施工内容，详见设计图纸及相关规范等 | 个 | 9
64 | 031003001024 | 止回阀 | 1.类型:止回阀 2.规格、压力等级:DN32 3.综合考虑完成该工艺的所有施工内容，详见设计图纸及相关规范等 | 个 | 9
65 | 030601002012 | 压力仪表 | 1.类型:压力表 2.综合考虑完成该工艺的所有施工内容，详见设计图纸及相关规范等 | 台 | 9
本页小计
第 10 页 共 11 页
分部分项工程量清单与计价表
工程名称：石龙黄洲水厂分布式光伏发电项目-安装部分 | [5 empty] | (编制单位盖章)
序号 | 项目编码 | 项目名称 | 项目特征描述 | 计量 单位 | 工程量 |  | 金额（元）
[7 empty] | 综合单价 | 合价
66 | 031002001012 | 管道支架 | 1.材质:管道支架 2.管架形式:综合考虑 3.综合考虑完成该工艺的所有施工内容，详见设计图纸及相关规范等 | kg | 44.28
67 | 030901013012 | 灭火器 | 1.名称:手提式灭火器 2.类别:水基型MQ6 3.规格、型号:含2具灭火器一个箱体 4.综合考虑完成该工艺的所有施工内容，详见设计图纸及相关规范等 | 具 | 18
68 | 031001006024 | 塑料管 | 1.安装部位:室外塑料排水管 2.介质:雨水 3.材质、规格:PVC-100 4.连接形式:粘接 5.综合考虑完成该工艺的所有施工内容，详见设计图纸及相关规范等 | m | 58.8
【清洗系统】分部小计
防护措施及物探
69 | 030310004011 | 物探费 | 1.名称:开挖管道探测费 2.综合考虑完成该工艺的所有施工内容，详见设计图纸及相关规范等 | m | 201.64
【防护措施及物探】分部小计
本页小计
合 计
第 11 页 共 11 页

## 工程量清单总价表【塘厦虾公岩水厂分布式光伏发电项目-装饰钢
工程量清单总价表
编制单位盖章：
工程名称：塘厦虾公岩水厂分布式光伏发电项目-装饰钢结构部分 |  |  |  | 第 1 页 共 1 页
序号 | 项目名称 | 取费基数 | 费率(%) | 金额:(元)
1 | 分部分项合计 | FBFXHJ
1.1 | 混凝土及钢筋混凝土工程
1.2 | A.6金属结构工程
1.3 | A.16拆除工程
2 | 措施合计 | _AQWMSGF+_QTCSF
2.1 | 绿色施工安全防护措施费 | AQWMSGF
2.2 | 其他措施费 | QTCSF
3 | 其他项目 | QTXMHJ
3.1 | 暂列金额 | ZLJE
3.2 | 暂估价 | ZGJHJ
3.3 | 计日工 | JRG
3.4 | 总承包服务费 | ZCBFWF
3.5 | 预算包干费 | YSBGF
3.6 | 工程优质费 | GCYZF
3.7 | 概算幅度差 | GSFDC
3.8 | 索赔费用 | SPFY
3.9 | 现场签证费用 | XCQZFY
3.10 | 其他费用 | QTFY
4 | 税前工程造价 | _FHJ+_CHJ+_QTXM
5 | 增值税销项税额 | _FHJ+_CHJ+_QTXM
6 | 总造价 | _FHJ+_CHJ+_QTXM+_SJ
7 | 人工费 | RGF+JSCS_RGF
编制人： 证号： 编制日期：

## 工程量清单综合单价报价表-1【塘厦虾公岩水厂分布式光伏发电
工程量清单综合单价报价表
编制单位盖章：
工程名称：塘厦虾公岩水厂分布式光伏发电项目-装饰钢结构部分 | [5 empty] | 第 1 页 共 4 页
序号 | 项目编码 | 项目名称 | 项目特征描述 | 计量 单位 | 工程数量 | 金额（元）
[6 empty] | 综合单价 | 合价
混凝土及钢筋混凝土工程
1 | 010507007014 | 柱脚包封 | 1.混凝土种类:素混凝土 2.混凝土强度等级:C25 3.含模板制作安装 4.其他:按技术规范及设计图纸完成清单项目所需的一切相关工作 | m3 | 5.18
2 | 010902001017 | 柱脚包封防水 | 1.卷材品种、规格、厚度:3mm厚SBS防水卷材 2.其他:按技术规范及设计图纸完成清单项目所需的一切相关工作 | m2 | 98.00
【混凝土及钢筋混凝土工程】分部小计
A.6 金属结构工程
3 | 010603002022 | 空腹钢柱 | 1.柱类型:镀锌矩管钢柱 2.钢材品种:Q355B 3.钢材规格:矩管100x100x4.0 4.单根柱质量:3t以内 5.包含柱脚端板、加劲板、三角连接件等 6.其他:按技术规范及设计图纸完成清单项目所需的一切相关工作 | t | 4.134
4 | 010603002023 | 空腹钢柱 | 1.柱类型:镀锌矩管钢柱 2.钢材品种:Q355B 3.钢材规格:矩管150x150x4.0 4.单根柱质量:3t以内 5.包含柱脚端板、加劲板、三角连接件等 6.其他:按技术规范及设计图纸完成清单项目所需的一切相关工作 | t | 1.230
5 | 010606001060 | 斜撑 | 1.钢材品种、规格:Q235B 2.构件类型:镀锌矩管支撑 3.其他:按技术规范及设计图纸完成清单项目所需的一切相关工作 | t | 2.089
本页小计
编制人： 证号： 编制日期：
工程量清单综合单价报价表
编制单位盖章：
工程名称：塘厦虾公岩水厂分布式光伏发电项目-装饰钢结构部分 | [5 empty] | 第 2 页 共 4 页
序号 | 项目编码 | 项目名称 | 项目特征描述 | 计量 单位 | 工程数量 | 金额（元）
[6 empty] | 综合单价 | 合价
6 | 010604001051 | 钢梁 | 1.梁类型:镀锌矩管钢梁 2.钢材品种:Q355B 3.钢材规格:矩管120x60x3.0 4.单根质量:1.5t以内 5.其他:按技术规范及设计图纸完成清单项目所需的一切相关工作 | t | 5.653
7 | 010604001052 | 钢梁 | 1.梁类型:镀锌矩管钢梁 2.钢材品种:Q355B 3.钢材规格:矩管140x60x4.0 4.单根质量:1.5t以内 5.其他:按技术规范及设计图纸完成清单项目所需的一切相关工作 | t | 0.388
8 | 010604001053 | 钢梁 | 1.梁类型:镀锌矩管钢梁 2.钢材品种:Q355B 3.钢材规格:矩管140x80x4.0 4.单根质量:1.5t以内 5.其他:按技术规范及设计图纸完成清单项目所需的一切相关工作 | t | 0.810
9 | 010604001054 | 钢梁 | 1.梁类型:镀锌矩管钢梁 2.钢材品种:Q355B 3.钢材规格:矩管160x80x4.0 4.单根质量:1.5t以内 5.其他:按技术规范及设计图纸完成清单项目所需的一切相关工作 | t | 0.883
10 | 010604001055 | 钢梁 | 1.梁类型:镀锌矩管钢梁 2.钢材品种:Q355B 3.钢材规格:矩管100x50x3.0 4.单根质量:1.5t以内 5.其他:按技术规范及设计图纸完成清单项目所需的一切相关工作 | t | 0.320
11 | 010606001061 | 系杆 | 1.钢材品种、规格:Q235B 2.构件类型:圆管系杆 3.其他:按技术规范及设计图纸完成清单项目所需的一切相关工作 | t | 4.206
本页小计
编制人： 证号： 编制日期：
工程量清单综合单价报价表
编制单位盖章：
工程名称：塘厦虾公岩水厂分布式光伏发电项目-装饰钢结构部分 | [5 empty] | 第 3 页 共 4 页
序号 | 项目编码 | 项目名称 | 项目特征描述 | 计量 单位 | 工程数量 | 金额（元）
[6 empty] | 综合单价 | 合价
12 | 010606001062 | 钢支撑 | 1.钢材品种、规格:Q235B 2.构件类型:圆钢支撑 3.其他:按技术规范及设计图纸完成清单项目所需的一切相关工作 | t | 1.396
13 | 010606002036 | 钢檩条 | 1.钢材品种:Q355B 2.钢材规格:矩管120x60x3.0 3.构件类型:镀锌矩管檩条 4.其他:按技术规范及设计图纸完成清单项目所需的一切相关工作 | t | 23.327
14 | 010606002037 | 钢檩条 | 1.钢材品种:Q355B 2.钢材规格:矩管100x50x3.0 3.构件类型:镀锌矩管檩条 4.其他:按技术规范及设计图纸完成清单项目所需的一切相关工作 | t | 0.755
15 | 040602038037 | M型水槽 | 1.名称:M型水槽 2.材质:S350GD+ZM275 3.具体详见图纸CS-GF-05大样 4.其他:按技术规范及设计图纸完成清单项目所需的一切相关工作 | m | 2615.49
16 | 040602038038 | 横向水槽 | 1.名称:横向水槽 2.材质:S350GD+ZM275 3.具体详见图纸CS-GF-05大样 4.其他:按技术规范及设计图纸完成清单项目所需的一切相关工作 | m | 1178.76
17 | 010606006013 | 维护通道 | 1.名称:维护通道 2.盖板规格型号:S350GD+ZM275 3.30*30*3方通(Q235) 4.具体详见图纸CS-GF-05大样 5.其他:按技术规范及设计图纸完成清单项目所需的一切相关工作 | t | 0.758
本页小计
编制人： 证号： 编制日期：
工程量清单综合单价报价表
编制单位盖章：
工程名称：塘厦虾公岩水厂分布式光伏发电项目-装饰钢结构部分 | [5 empty] | 第 4 页 共 4 页
序号 | 项目编码 | 项目名称 | 项目特征描述 | 计量 单位 | 工程数量 | 金额（元）
[6 empty] | 综合单价 | 合价
18 | 040602038039 | 汇水槽 | 1.名称:汇水槽 2.材质:S350GD+ZM275 3.具体详见图纸CS-GF-05大样 4.其他:按技术规范及设计图纸完成清单项目所需的一切相关工作 | m | 439.77
19 | 010516001017 | 螺栓 | 1.螺栓种类:M12化学锚栓 2.其他:按技术规范及设计图纸完成清单项目所需的一切相关工作 | 套 | 836
【金属结构工程】分部小计
A.16 拆除工程
20 | 011607001013 | 原有屋面拆除 | 1.原有屋面拆除 2.其他:按技术规范及设计图纸完成清单项目所需的一切相关工作 | m2 | 19.32
【拆除工程】分部小计
本页小计
合 计
编制人： 证号： 编制日期：

## 工程量清单报价汇总表【塘厦虾公岩水厂分布式光伏发电项目-安
工程量清单报价汇总表
工程名称：塘厦虾公岩水厂分布式光伏发电项目-安装部分 |  |  | 第 1 页 共 1 页
序号 | 费用名称 | 基数说明 |  | 费率(%) | 金额
1 | 分部分项合计 | 分部分项合计
2 | 措施合计 | 绿色施工安全防护措施费+其他措施费
2.1 | 绿色施工安全防护措施费 | 安全及文明施工措施费
2.2 | 其他措施费 | 其他措施费
3 | 其他项目 | 其他项目合计
3.1 | 暂列金额 | 暂列金额
3.2 | 暂估价 | 暂估价合计
3.3 | 计日工 | 计日工
3.4 | 总承包服务费 | 总承包服务费
3.5 | 预算包干费 | 预算包干费
3.6 | 工程优质费 | 工程优质费
3.7 | 概算幅度差 | 概算幅度差
3.8 | 索赔费用 | 索赔费用
3.9 | 现场签证费用 | 现场签证费用
3.10 | 其他费用 | 其他费用
4 | 税前工程造价 | 分部分项合计+措施合计+其他项目
5 | 增值税销项税额 | 分部分项合计+措施合计+其他项目
6 | 总造价 | 分部分项合计+措施合计+其他项目+增值税销项税额
7 | 人工费 | 分部分项人工费+技术措施项目人工费+机上人工费

## 分部分项工程量清单与计价表【塘厦虾公岩水厂分布式光伏发电项
分部分项工程量清单与计价表
工程名称：塘厦虾公岩水厂分布式光伏发电项目-安装部分 | [5 empty] | (编制单位盖章)
序号 | 项目编码 | 项目名称 | 项目特征描述 | 计量 单位 | 工程量 |  | 金额（元）
[7 empty] | 综合单价 | 合价
电气系统
光伏系统
1 | 031006005019 | 620Wp单晶硅光伏组件 | 1.名称:单晶硅光伏组件 2.型号:620Wp,组件尺寸：2382*1134*30mm 3.含铝合金6063-T5压块 4.本体工程及附件安装 5.综合考虑完成该工艺的所有施工内容，详见设计图纸及相关规范等 6.池面上组件 | 块 | 140
2 | 031006005020 | 620Wp单晶硅光伏组件 | 1.名称:单晶硅光伏组件 2.型号:620Wp,组件尺寸：2382*1134*30mm 3.含铝合金6063-T5压块 4.本体工程及附件安装 5.综合考虑完成该工艺的所有施工内容，详见设计图纸及相关规范等 6.屋面上组件 | 块 | 795
3 | 030405002043 | 光伏逆变器 | 1.名称:30kW逆变器 2.规格、型号:最大输入电压：1100V 额定电网电压：400Vac 3.本体工程及附件安装 4.综合考虑完成该工艺的所有施工内容，详见设计图纸及相关规范等 | 台 | 5
4 | 030405002044 | 光伏逆变器 | 1.名称:36kW逆变器 2.规格、型号:最大输入电压：1100V 额定电网电压：400Vac 3.本体工程及附件安装 4.综合考虑完成该工艺的所有施工内容，详见设计图纸及相关规范等 | 台 | 5
5 | 030405002045 | 光伏逆变器 | 1.名称:40kW逆变器 2.规格、型号:最大输入电压：1100V 额定电网电压：400Vac 3.本体工程及附件安装 4.综合考虑完成该工艺的所有施工内容，详见设计图纸及相关规范等 | 台 | 3
本页小计
第 1 页 共 12 页
分部分项工程量清单与计价表
工程名称：塘厦虾公岩水厂分布式光伏发电项目-安装部分 | [5 empty] | (编制单位盖章)
序号 | 项目编码 | 项目名称 | 项目特征描述 | 计量 单位 | 工程量 |  | 金额（元）
[7 empty] | 综合单价 | 合价
6 | 030405002046 | 光伏逆变器 | 1.名称:100kW逆变器 2.规格、型号:最大输入电压：1100V 额定电网电压：400Vac 3.本体工程及附件安装 4.综合考虑完成该工艺的所有施工内容，详见设计图纸及相关规范等 | 台 | 1
7 | 030404017042 | 汇流箱 2进1出 | 1.名称:汇流箱 2进1出 2.本体工程及附件安装 3.综合考虑完成该工艺的所有施工内容，详见设计图纸及相关规范等 | 台 | 5
8 | 030404017043 | 汇流箱 3进1出 | 1.名称:汇流箱 3进1出 2.本体工程及附件安装 3.综合考虑完成该工艺的所有施工内容，详见设计图纸及相关规范等 | 台 | 1
9 | 030408001081 | 电力电缆 | 1.名称:光伏电缆 2.规格、型号:PV1-F 1x4 3.敷设方式:综合考虑 4.综合考虑完成该工艺的所有施工内容，详见设计图纸及相关规范等 | m | 3940.94
10 | 030408001082 | 电力电缆 | 1.名称:电力电缆 2.型号:ZRC-YJV 3.规格:4*16 4.材质:铜芯 5.电压等级(kV):0.6/1kV 6.综合考虑完成该工艺的所有施工内容，详见设计图纸及相关规范等 | m | 161.48
11 | 030408001083 | 电力电缆 | 1.名称:电力电缆 2.型号:ZRC-YJV 3.规格:3*25+1*16 4.材质:铜芯 5.电压等级(kV):0.6/1kV 6.综合考虑完成该工艺的所有施工内容，详见设计图纸及相关规范等 | m | 55.14
本页小计
第 2 页 共 12 页
分部分项工程量清单与计价表
工程名称：塘厦虾公岩水厂分布式光伏发电项目-安装部分 | [5 empty] | (编制单位盖章)
序号 | 项目编码 | 项目名称 | 项目特征描述 | 计量 单位 | 工程量 |  | 金额（元）
[7 empty] | 综合单价 | 合价
12 | 030408001084 | 电力电缆 | 1.名称:电力电缆 2.型号:ZRC-YJV 3.规格:3*70+1*35 4.材质:铜芯 5.电压等级(kV):0.6/1kV 6.综合考虑完成该工艺的所有施工内容，详见设计图纸及相关规范等 | m | 370.98
13 | 030408001085 | 电力电缆 | 1.名称:电力电缆 2.型号:ZRC-YJV 3.规格:3*150+1*75 4.材质:铜芯 5.电压等级(kV):0.6/1kV 6.综合考虑完成该工艺的所有施工内容，详见设计图纸及相关规范等 | m | 119.77
14 | 030408006055 | 电力电缆头 | 1.名称:电缆终端头 2.规格、型号:16mm2以下 3.综合考虑完成该工艺的所有施工内容，详见设计图纸及相关规范等 | 个 | 24
15 | 030408006056 | 电力电缆头 | 1.名称:电缆终端头 2.规格、型号:35mm2以下 3.综合考虑完成该工艺的所有施工内容，详见设计图纸及相关规范等 | 个 | 2
16 | 030408006057 | 电力电缆头 | 1.名称:电缆终端头 2.规格、型号:70mm2以下 3.综合考虑完成该工艺的所有施工内容，详见设计图纸及相关规范等 | 个 | 8
17 | 030408006058 | 电力电缆头 | 1.名称:电缆终端头 2.规格、型号:185mm2以下 3.综合考虑完成该工艺的所有施工内容，详见设计图纸及相关规范 | 个 | 10
18 | 030411003049 | 线槽（含辅件） | 1.名称:线槽（含辅件） 2.规格、型号:200×100*0.8 3.含连接件等 4.本体工程及附件安装 5.综合考虑完成该工艺的所有施工内容，详见设计图纸及相关规范等 | m | 94.3
本页小计
第 3 页 共 12 页
分部分项工程量清单与计价表
工程名称：塘厦虾公岩水厂分布式光伏发电项目-安装部分 | [5 empty] | (编制单位盖章)
序号 | 项目编码 | 项目名称 | 项目特征描述 | 计量 单位 | 工程量 |  | 金额（元）
[7 empty] | 综合单价 | 合价
19 | 030411003050 | 线槽（含辅件） | 1.名称:线槽（含辅件） 2.规格、型号:100×50*0.8 3.含连接件等 4.本体工程及附件安装 5.综合考虑完成该工艺的所有施工内容，详见设计图纸及相关规范范等 | m | 230.42
20 | 030411003051 | 线槽（含辅件） | 1.名称:线槽（含辅件） 2.规格、型号:50×50*0.8 3.含连接件等 4.本体工程及附件安装 5.综合考虑完成该工艺的所有施工内容，详见设计图纸及相关规范范等 | m | 67.57
21 | 030413001013 | 桥架支架 | 1.名称:桥架支架 2.材质:铁构件 3.规格:综合考虑 4.综合考虑完成该工艺的所有施工内容，详见设计图纸及相关规范等 | kg | 146.35
22 | 030404004022 | 并网计量柜 | 1.名称:并网计量柜 2.规格、型号:BWG1AA212屏柜尺寸：800×800×2200 3.含内部组件组装等 4.本体工程及附件安装和槽钢支架等 5.综合考虑完成该工艺的所有施工内容，详见设计图纸及相关规范等 | 台 | 1
23 | 030404004023 | 并网计量柜 | 1.名称:并网计量柜 2.规格、型号:BWG2AA109，屏柜尺寸：800×800×2200 3.含内部组件组装等 4.本体工程及附件安装和槽钢支架等 5.综合考虑完成该工艺的所有施工内容，详见设计图纸及相关规范等 | 台 | 1
24 | 030414002013 | 送配电装置系统 | 1.名称:送配电装置系统 2.综合考虑完成该工艺的所有施工内容，详见设计图纸及相关规范等 | 系统 | 2
本页小计
第 4 页 共 12 页
分部分项工程量清单与计价表
工程名称：塘厦虾公岩水厂分布式光伏发电项目-安装部分 | [5 empty] | (编制单位盖章)
序号 | 项目编码 | 项目名称 | 项目特征描述 | 计量 单位 | 工程量 |  | 金额（元）
[7 empty] | 综合单价 | 合价
25 | 040205001011 | 电缆井 | 1.名称:电缆井 2.规格尺寸:910*1225*1300 3.水泥路面破除及恢复 4.具体做法详图纸大样 5.综合考虑完成该工艺的所有施工内容，详见设计图纸及相关规范等 | 座 | 11
26 | 050307009025 | 标志牌 | 1.名称:标志牌 2.类别:安健环详图、警示牌图、光伏发电站场应急处置卡 3.规格、型号:1200*800 4.综合考虑完成该工艺的所有施工内容，详见设计图纸及相关规范等 | 个 | 7
27 | 050307009026 | 标志牌 | 1.名称:标志牌 2.类别:0.4kV结线图 3.综合考虑完成该工艺的所有施工内容，详见设计图纸及相关规范等 | 个 | 2
28 | 040501004029 | 塑料管 | 1.名称:3孔埋管 2.材质及规格:PVC110 3.具体做法详图纸大样 4.综合考虑完成该工艺的所有施工内容，详见设计图纸及相关规范等 | m | 100.7
29 | 040501004030 | 塑料管 | 1.名称:4孔埋管 2.材质及规格:PVC110 3.具体做法详图纸大样 4.综合考虑完成该工艺的所有施工内容，详见设计图纸及相关规范等 | m | 113
30 | 041001001012 | 拆除路面 | 1.材质:拆除路面 2.厚度:25cm 3.旧路面机械破除 4.具体做法详图纸大样 5.综合考虑完成该工艺的所有施工内容，详见设计图纸及相关规范等 | m2 | 213.7
31 | 040101002034 | 挖沟槽土方 | 1.土壤类别:挖沟槽土方 2.挖土深度:2m 内 3.一二类土 4.具体做法详图纸大样 5.综合考虑完成该工艺的所有施工内容，详见设计图纸及相关规范等 | m3 | 120.21
本页小计
第 5 页 共 12 页
分部分项工程量清单与计价表
工程名称：塘厦虾公岩水厂分布式光伏发电项目-安装部分 | [5 empty] | (编制单位盖章)
序号 | 项目编码 | 项目名称 | 项目特征描述 | 计量 单位 | 工程量 |  | 金额（元）
[7 empty] | 综合单价 | 合价
32 | 040303001012 | 垫层 | 1.名称:垫层 2.材质:石屑 3.具体做法详图纸大样 4.综合考虑完成该工艺的所有施工内容，详见设计图纸及相关规范等 | m3 | 17.31
33 | 040103001020 | 回填方 | 1.名称:回填方 2.填方材料品种:回填用砂 3.具体做法详图纸大样 4.综合考虑完成该工艺的所有施工内容，详见设计图纸及相关规范等 | m3 | 43.68
34 | 040202003023 | 水泥稳定土 | 1.名称:回填方 2.填方材料品种:集中拌合水泥石屑混合料 水泥含量 4% 3.具体做法详图纸大样 4.综合考虑完成该工艺的所有施工内容，详见设计图纸及相关规范等 | m3 | 26.77
35 | 040202003024 | 水泥稳定土 | 1.名称:回填方 2.填方材料品种:集中拌合水泥石屑混合料 水泥含量 6% 3.具体做法详图纸大样 4.综合考虑完成该工艺的所有施工内容，详见设计图纸及相关规范等 | m3 | 37.09
36 | 050402002012 | 现浇混凝土路面 | 1.名称:现浇混凝土路面 2.厚度:25cm C30 3.具体做法详图纸大样 4.综合考虑完成该工艺的所有施工内容，详见设计图纸及相关规范等 | m2 | 225.97
37 | 040101002035 | 余方外运 | 1.土壤类别:余方外运 2.运距:按15km考虑 3.一二类土 4.具体做法详图纸大样 5.综合考虑完成该工艺的所有施工内容，详见设计图纸及相关规范等 | m3 | 136.15
本页小计
第 6 页 共 12 页
分部分项工程量清单与计价表
工程名称：塘厦虾公岩水厂分布式光伏发电项目-安装部分 | [5 empty] | (编制单位盖章)
序号 | 项目编码 | 项目名称 | 项目特征描述 | 计量 单位 | 工程量 |  | 金额（元）
[7 empty] | 综合单价 | 合价
38 | 040101002036 | 余方外运 | 1.土壤类别:余方外运 2.运距:按15km考虑 3.路面块料 4.具体做法详图纸大样 5.综合考虑完成该工艺的所有施工内容，详见设计图纸及相关规范等 | m3 | 49.19
【光伏系统】分部小计
照明系统
39 | 030412001009 | 普通灯具 | 1.名称:普通灯具 2.规格:28W 3.综合考虑完成该工艺的所有施工内容，详见设计图纸及相关规范等 | 套 | 12
40 | 030408001086 | 电力电缆 | 1.名称:电力电缆 2.型号:ZRA-YJV 3.规格:3*2.5 4.材质:铜芯 5.电压等级(kV):0.6/1kV 6.综合考虑完成该工艺的所有施工内容，详见设计图纸及相关规范等 | m | 81.62
41 | 030404017044 | 配电箱 | 1.型号:照明配电箱 2.规格:非标 3.综合考虑完成该工艺的所有施工内容，详见设计图纸及相关规范等 | 台 | 1
42 | 030411006020 | 接线盒 | 1.名称:接线盒 2.材质:塑料 3.规格:86型 4.安装形式:明装 5.综合考虑完成该工艺的所有施工内容，详见设计图纸及相关规范等 | 个 | 12
43 | 030411001021 | 配管 | 1.名称:JDG电线管 2.规格、型号:Φ25 3.敷设方式:综合考虑 4.综合考虑完成该工艺的所有施工内容，详见设计图纸及相关规范等 | m | 77.09
【照明系统】分部小计
防雷接地
本页小计
第 7 页 共 12 页
分部分项工程量清单与计价表
工程名称：塘厦虾公岩水厂分布式光伏发电项目-安装部分 | [5 empty] | (编制单位盖章)
序号 | 项目编码 | 项目名称 | 项目特征描述 | 计量 单位 | 工程量 |  | 金额（元）
[7 empty] | 综合单价 | 合价
44 | 030409002011 | 接地母线 | 1.名称:接地扁钢 2.规格、型号:热镀锌扁钢 -40×4 3.综合考虑完成该工艺的所有施工内容，详见设计图纸及相关规范等 | m | 846.8
45 | 030409003021 | 避雷引下线 | 1.名称:避雷引下线 2.材质:镀锌扁钢 3.规格:40*4 4.断接卡子:含断接卡子 5.综合考虑完成该工艺的所有施工内容，详见设计图纸及相关规范等 | m | 62.55
46 | 030409003022 | 断接卡子 | 1.名称:断接卡子制作、安装 2.材质:镀锌扁钢 3.规格:40*4 4.综合考虑完成该工艺的所有施工内容，详见设计图纸及相关规范等 | 套 | 35
47 | 030411004026 | 接地线 | 1.名称:接地跨接线 2.规格、型号:BVR-1×4 3.综合考虑完成该工艺的所有施工内容，详见设计图纸及相关规范等 | 处 | 935
48 | 040807003010 | 接地装置调试 | 1.名称:接地装置调试 接地网 2.综合考虑完成该工艺的所有施工内容，详见设计图纸及相关规范等 | 系统 | 7
【防雷接地】分部小计
弱电系统
49 | 030404017045 | 配电箱 | 1.名称:监控防水箱 2.综合考虑完成该工艺的所有施工内容，详见设计图纸及相关规范等 | 台 | 7
50 | 030607006013 | 数据采集器 | 1.名称:数据采集器 2.型号:符合设计需求及满足现场设备需求 3.规格:225*160*44 4.功能:设备安装及调试 5.综合考虑完成该工艺的所有施工内容，详见设计图纸及相关规范等 | 套 | 1
本页小计
第 8 页 共 12 页
分部分项工程量清单与计价表
工程名称：塘厦虾公岩水厂分布式光伏发电项目-安装部分 | [5 empty] | (编制单位盖章)
序号 | 项目编码 | 项目名称 | 项目特征描述 | 计量 单位 | 工程量 |  | 金额（元）
[7 empty] | 综合单价 | 合价
51 | 030502001013 | 机柜、机架 | 1.名称:网络机柜6U壁挂式 2.规格:宽550*深400*高300 3.安装方式:室内壁装 4.综合考虑完成该工艺的所有施工内容，详见设计图纸及相关规范等 | 台 | 1
52 | 030501012023 | 交换机 | 1.名称:交换机 2.功能:16口，带POE 3.综合考虑完成该工艺的所有施工内容，详见设计图纸及相关规范等 | 台 | 1
53 | 030501012024 | 交换机 | 1.名称:交换机 2.功能:8口，带POE 3.综合考虑完成该工艺的所有施工内容，详见设计图纸及相关规范等 | 台 | 7
54 | 040205020024 | 监控摄像机 | 1.类型:红外高清高速球机 2.规格、型号:400w像素 3.综合考虑完成该工艺的所有施工内容，详见设计图纸及相关规范等 | 台 | 14
55 | 040205020025 | 摄像机支架 | 1.类型:摄像机支架（横梁上安装） 2.规格、型号:按设备情况确定 3.支架形式:壁挂式支架 4.综合考虑完成该工艺的所有施工内容，详见设计图纸及相关规范等 | 台 | 14
56 | 030506008013 | 视频系统调试 | 1.名称:安全防范分系统调试 电视监控系统 摄像机 2.综合考虑完成该工艺的所有施工内容，详见设计图纸及相关规范等 | 系统 | 14
57 | 030409010013 | 浪涌保护器 | 1.名称:浪涌保护器 2.综合考虑完成该工艺的所有施工内容，详见设计图纸及相关规范等 | 个 | 8
58 | 030501010013 | 光纤收发器 | 1.名称:光纤收发器 2.类别:千兆单模单纤 3.综合考虑完成该工艺的所有施工内容，详见设计图纸及相关规范等 | 台 | 8
本页小计
第 9 页 共 12 页
分部分项工程量清单与计价表
工程名称：塘厦虾公岩水厂分布式光伏发电项目-安装部分 | [5 empty] | (编制单位盖章)
序号 | 项目编码 | 项目名称 | 项目特征描述 | 计量 单位 | 工程量 |  | 金额（元）
[7 empty] | 综合单价 | 合价
59 | 030502009013 | 尾纤 | 1.名称:尾纤 2.类别:单模单纤 3.综合考虑完成该工艺的所有施工内容，详见设计图纸及相关规范等 | 条 | 14
60 | 030502007013 | 光缆 | 1.名称:光缆 2.规格:8芯 3.综合考虑完成该工艺的所有施工内容，详见设计图纸及相关规范等 | m | 1779.45
61 | 030502005013 | 双绞线缆 | 1.名称:双绞线缆 2.规格:超六类网线 3.线缆对数:CAT6E 4.敷设方式:管槽内安装 5.综合考虑完成该工艺的所有施工内容，详见设计图纸及相关规范等 | m | 332.66
62 | 030411001022 | 配管 | 1.名称:PVC电线管 2.规格、型号:Φ25 3.敷设方式:综合考虑 4.综合考虑完成该工艺的所有施工内容，详见设计图纸及相关规范等 | m | 2138
63 | 030411004027 | 配线 | 1.名称:配线 2.型号:RVVSP 3.规格:2*1.0 4.材质:铜 5.综合考虑完成该工艺的所有施工内容，详见设计图纸及相关规范等 | m | 26.16
64 | 030411006021 | 接线盒 | 1.名称:接线盒安装 普通接线盒 明装 2.综合考虑完成该工艺的所有施工内容，详见设计图纸及相关规范等 | 个 | 14
【弱电系统】分部小计
清洗系统
65 | 030901011013 | 给水栓 | 1.安装方式:给水栓 2.型号、规格:DN32 3.综合考虑完成该工艺的所有施工内容，详见设计图纸及相关规范等 | 套 | 11
本页小计
第 10 页 共 12 页
分部分项工程量清单与计价表
工程名称：塘厦虾公岩水厂分布式光伏发电项目-安装部分 | [5 empty] | (编制单位盖章)
序号 | 项目编码 | 项目名称 | 项目特征描述 | 计量 单位 | 工程量 |  | 金额（元）
[7 empty] | 综合单价 | 合价
66 | 030109012013 | 增压泵 | 1.名称:增压泵 2.型号:电压：220V 进出口径：DN32 扬程：≥25m 3.功能:设备安装及调试 4.综合考虑完成该工艺的所有施工内容，详见设计图纸及相关规范等 | 台 | 7
67 | 031001006025 | 塑料管 | 1.名称:PPR给水管 2.规格、型号:DN32 3.连接形式:热熔 4.综合考虑完成该工艺的所有施工内容，详见设计图纸及相关规范等 | m | 300.33
68 | 031003013013 | 水表 | 1.名称:水表组 2.规格、型号:DN32 3.连接形式:热熔 4.其他:包含1个水表，1个截止阀 5.综合考虑完成该工艺的所有施工内容，详见设计图纸及相关规范等 | 组 | 7
69 | 031003001025 | 截止阀 | 1.类型:截止阀 2.规格、压力等级:DN32 3.综合考虑完成该工艺的所有施工内容，详见设计图纸及相关规范等 | 个 | 7
70 | 031003001026 | 止回阀 | 1.类型:止回阀 2.规格、压力等级:DN32 3.综合考虑完成该工艺的所有施工内容，详见设计图纸及相关规范等 | 个 | 7
71 | 030601002013 | 压力仪表 | 1.类型:压力表 2.综合考虑完成该工艺的所有施工内容，详见设计图纸及相关规范等 | 台 | 7
72 | 031002001013 | 管道支架 | 1.材质:管道支架 2.管架形式:综合考虑 3.综合考虑完成该工艺的所有施工内容，详见设计图纸及相关规范等 | kg | 29.12
本页小计
第 11 页 共 12 页
分部分项工程量清单与计价表
工程名称：塘厦虾公岩水厂分布式光伏发电项目-安装部分 | [5 empty] | (编制单位盖章)
序号 | 项目编码 | 项目名称 | 项目特征描述 | 计量 单位 | 工程量 |  | 金额（元）
[7 empty] | 综合单价 | 合价
73 | 030901013013 | 灭火器 | 1.名称:手提式灭火器 2.类别:水基型MQ6 3.规格、型号:含2具灭火器一个箱体 4.综合考虑完成该工艺的所有施工内容，详见设计图纸及相关规范等 | 具 | 16
74 | 031001006026 | 塑料管 | 1.安装部位:室外塑料排水管 2.介质:雨水 3.材质、规格:PVC-100 4.连接形式:粘接 5.综合考虑完成该工艺的所有施工内容，详见设计图纸及相关规范等 | m | 155.7
【清洗系统】分部小计
防护措施及物探
75 | 030310004012 | 物探费 | 1.名称:开挖管道探测费 2.综合考虑完成该工艺的所有施工内容，详见设计图纸及相关规范等 | m | 213.71
【防护措施及物探】分部小计
本页小计
合 计
第 12 页 共 12 页

## 工程量清单总价表【樟木头簕竹水厂分布式光伏发电项目-装饰钢
工程量清单总价表
编制单位盖章：
工程名称：樟木头簕竹水厂分布式光伏发电项目-装饰钢结构部分 |  |  |  | 第 1 页 共 1 页
序号 | 项目名称 | 取费基数 | 费率(%) | 金额:(元)
1 | 分部分项合计 | FBFXHJ
1.1 | 混凝土及钢筋混凝土工程
1.2 | A.6金属结构工程
1.3 | A.16拆除工程
2 | 措施合计 | _AQWMSGF+_QTCSF
2.1 | 绿色施工安全防护措施费 | AQWMSGF
2.2 | 其他措施费 | QTCSF
3 | 其他项目 | QTXMHJ
3.1 | 暂列金额 | ZLJE
3.2 | 暂估价 | ZGJHJ
3.3 | 计日工 | JRG
3.4 | 总承包服务费 | ZCBFWF
3.5 | 预算包干费 | YSBGF
3.6 | 工程优质费 | GCYZF
3.7 | 概算幅度差 | GSFDC
3.8 | 索赔费用 | SPFY
3.9 | 现场签证费用 | XCQZFY
3.10 | 其他费用 | QTFY
4 | 税前工程造价 | _FHJ+_CHJ+_QTXM
5 | 增值税销项税额 | _FHJ+_CHJ+_QTXM
6 | 总造价 | _FHJ+_CHJ+_QTXM+_SJ
7 | 人工费 | RGF+JSCS_RGF
编制人： 证号： 编制日期：

## 工程量清单综合单价报价表-1【樟木头簕竹水厂分布式光伏发电
工程量清单综合单价报价表
编制单位盖章：
工程名称：樟木头簕竹水厂分布式光伏发电项目-装饰钢结构部分 | [5 empty] | 第 1 页 共 4 页
序号 | 项目编码 | 项目名称 | 项目特征描述 | 计量 单位 | 工程数量 | 金额（元）
[6 empty] | 综合单价 | 合价
混凝土及钢筋混凝土工程
1 | 010507007015 | 柱脚包封 | 1.混凝土种类:素混凝土 2.混凝土强度等级:C25 3.含模板制作安装 4.其他:按技术规范及设计图纸完成清单项目所需的一切相关工作 | m3 | 4
2 | 010902001018 | 柱脚包封防水 | 1.卷材品种、规格、厚度:3mm厚SBS防水卷材 2.其他:按技术规范及设计图纸完成清单项目所需的一切相关工作 | m2 | 75.04
【混凝土及钢筋混凝土工程】分部小计
A.6 金属结构工程
3 | 010603002024 | 空腹钢柱 | 1.柱类型:镀锌矩管钢柱 2.钢材品种:Q355B 3.钢材规格:矩管100x100x4.0 4.单根柱质量:3t以内 5.包含柱脚端板、加劲板、三角连接件等 6.其他:按技术规范及设计图纸完成清单项目所需的一切相关工作 | t | 3.505
4 | 010603002025 | 空腹钢柱 | 1.柱类型:镀锌矩管钢柱 2.钢材品种:Q355B 3.钢材规格:矩管150x150x4.0 4.单根柱质量:3t以内 5.包含柱脚端板、加劲板、三角连接件等 6.其他:按技术规范及设计图纸完成清单项目所需的一切相关工作 | t | 0.418
5 | 010604001056 | 钢梁 | 1.梁类型:镀锌矩管钢梁 2.钢材品种:Q355B 3.钢材规格:矩管100x50x3.0 4.单根质量:1.5t以内 5.其他:按技术规范及设计图纸完成清单项目所需的一切相关工作 | t | 0.182
本页小计
编制人： 证号： 编制日期：
工程量清单综合单价报价表
编制单位盖章：
工程名称：樟木头簕竹水厂分布式光伏发电项目-装饰钢结构部分 | [5 empty] | 第 2 页 共 4 页
序号 | 项目编码 | 项目名称 | 项目特征描述 | 计量 单位 | 工程数量 | 金额（元）
[6 empty] | 综合单价 | 合价
6 | 010604001057 | 钢梁 | 1.梁类型:镀锌矩管钢梁 2.钢材品种:Q355B 3.钢材规格:矩管120x60x3.0 4.单根质量:1.5t以内 5.其他:按技术规范及设计图纸完成清单项目所需的一切相关工作 | t | 3.230
7 | 010604001058 | 钢梁 | 1.梁类型:镀锌矩管钢梁 2.钢材品种:Q355B 3.钢材规格:矩管140x80x4.0 4.单根质量:1.5t以内 5.其他:按技术规范及设计图纸完成清单项目所需的一切相关工作 | t | 1.387
8 | 010604001059 | 钢梁 | 1.梁类型:镀锌矩管钢梁 2.钢材品种:Q355B 3.钢材规格:矩管160x80x4.0 4.单根质量:1.5t以内 5.其他:按技术规范及设计图纸完成清单项目所需的一切相关工作 | t | 0.927
9 | 010606002038 | 钢檩条 | 1.钢材品种:Q355B 2.钢材规格:矩管100x50x3.0 3.构件类型:镀锌矩管檩条 4.其他:按技术规范及设计图纸完成清单项目所需的一切相关工作 | t | 3.004
10 | 010606002039 | 钢檩条 | 1.钢材品种:Q355B 2.钢材规格:矩管120x60x3.0 3.构件类型:镀锌矩管檩条 4.其他:按技术规范及设计图纸完成清单项目所需的一切相关工作 | t | 10.713
11 | 010606002040 | 钢檩条 | 1.钢材品种:Q355B 2.钢材规格:矩管140x80x4.0 3.构件类型:镀锌矩管檩条 4.其他:按技术规范及设计图纸完成清单项目所需的一切相关工作 | t | 8.848
本页小计
编制人： 证号： 编制日期：
工程量清单综合单价报价表
编制单位盖章：
工程名称：樟木头簕竹水厂分布式光伏发电项目-装饰钢结构部分 | [5 empty] | 第 3 页 共 4 页
序号 | 项目编码 | 项目名称 | 项目特征描述 | 计量 单位 | 工程数量 | 金额（元）
[6 empty] | 综合单价 | 合价
12 | 010606001063 | 斜撑 | 1.钢材品种、规格:Q235B 2.构件类型:镀锌矩管支撑 3.其他:按技术规范及设计图纸完成清单项目所需的一切相关工作 | t | 1.175
13 | 010606001064 | 系杆 | 1.钢材品种、规格:Q235B 2.构件类型:圆管系杆 3.其他:按技术规范及设计图纸完成清单项目所需的一切相关工作 | t | 3.919
14 | 010606001065 | 钢支撑 | 1.钢材品种、规格:Q235B 2.构件类型:圆钢支撑 3.其他:按技术规范及设计图纸完成清单项目所需的一切相关工作 | t | 1.517
15 | 010606006014 | 维护通道 | 1.名称:维护通道 2.盖板规格型号:S350GD+ZM275 3.30*30*3方通(Q235) 4.具体详见图纸CS-GF-05大样 5.其他:按技术规范及设计图纸完成清单项目所需的一切相关工作 | t | 1.203
16 | 040602038040 | M型水槽 | 1.名称:M型水槽 2.材质:S350GD+ZM275 3.具体详见图纸CS-GF-05大样 4.其他:按技术规范及设计图纸完成清单项目所需的一切相关工作 | m | 2095.86
17 | 040602038041 | 横向水槽 | 1.名称:横向水槽 2.材质:S350GD+ZM275 3.具体详见图纸CS-GF-05大样 4.其他:按技术规范及设计图纸完成清单项目所需的一切相关工作 | m | 934.91
本页小计
编制人： 证号： 编制日期：
工程量清单综合单价报价表
编制单位盖章：
工程名称：樟木头簕竹水厂分布式光伏发电项目-装饰钢结构部分 | [5 empty] | 第 4 页 共 4 页
序号 | 项目编码 | 项目名称 | 项目特征描述 | 计量 单位 | 工程数量 | 金额（元）
[6 empty] | 综合单价 | 合价
18 | 040602038042 | 汇水槽 | 1.名称:汇水槽 2.材质:S350GD+ZM275 3.具体详见图纸CS-GF-05大样 4.其他:按技术规范及设计图纸完成清单项目所需的一切相关工作 | m | 439.81
19 | 010516001018 | 螺栓 | 1.螺栓种类:M12化学锚栓 2.其他:按技术规范及设计图纸完成清单项目所需的一切相关工作 | 套 | 712
【金属结构工程】分部小计
A.16 拆除工程
本页小计
合 计
编制人： 证号： 编制日期：

## 工程量清单报价汇总表【樟木头簕竹水厂分布式光伏发电项目-安
工程量清单报价汇总表
工程名称：樟木头簕竹水厂分布式光伏发电项目-安装部分 |  |  | 第 1 页 共 1 页
序号 | 费用名称 | 基数说明 |  | 费率(%) | 金额
1 | 分部分项合计 | 分部分项合计
2 | 措施合计 | 绿色施工安全防护措施费+其他措施费
2.1 | 绿色施工安全防护措施费 | 安全及文明施工措施费
2.2 | 其他措施费 | 其他措施费
3 | 其他项目 | 其他项目合计
3.1 | 暂列金额 | 暂列金额
3.2 | 暂估价 | 暂估价合计
3.3 | 计日工 | 计日工
3.4 | 总承包服务费 | 总承包服务费
3.5 | 预算包干费 | 预算包干费
3.6 | 工程优质费 | 工程优质费
3.7 | 概算幅度差 | 概算幅度差
3.8 | 索赔费用 | 索赔费用
3.9 | 现场签证费用 | 现场签证费用
3.10 | 其他费用 | 其他费用
4 | 税前工程造价 | 分部分项合计+措施合计+其他项目
5 | 增值税销项税额 | 分部分项合计+措施合计+其他项目
6 | 总造价 | 分部分项合计+措施合计+其他项目+增值税销项税额
7 | 人工费 | 分部分项人工费+技术措施项目人工费+机上人工费

## 分部分项工程量清单与计价表【樟木头簕竹水厂分布式光伏发电项
分部分项工程量清单与计价表
工程名称：樟木头簕竹水厂分布式光伏发电项目-安装部分 | [5 empty] | (编制单位盖章)
序号 | 项目编码 | 项目名称 | 项目特征描述 | 计量 单位 | 工程量 |  | 金额（元）
[7 empty] | 综合单价 | 合价
电气系统
光伏系统
1 | 031006005021 | 620Wp单晶硅光伏组件 | 1.名称:单晶硅光伏组件 2.型号:620Wp,组件尺寸：2382*1134*30mm 3.含铝合金6063-T5压块 4.本体工程及附件安装 5.综合考虑完成该工艺的所有施工内容，详见设计图纸及相关规范等 6.屋面上组件 | 块 | 816
2 | 030405002047 | 光伏逆变器 | 1.名称:30kW逆变器 2.规格、型号:最大输入电压：1100V 额定电网电压：400Vac 3.本体工程及附件安装 4.综合考虑完成该工艺的所有施工内容，详见设计图纸及相关规范等 | 台 | 9
3 | 030405002048 | 光伏逆变器 | 1.名称:40kW逆变器 2.规格、型号:最大输入电压：1100V 额定电网电压：400Vac 3.本体工程及附件安装 4.综合考虑完成该工艺的所有施工内容，详见设计图纸及相关规范等 | 台 | 1
4 | 030405002049 | 光伏逆变器 | 1.名称:50kW逆变器 2.规格、型号:最大输入电压：1100V 额定电网电压：400Vac 3.本体工程及附件安装 4.综合考虑完成该工艺的所有施工内容，详见设计图纸及相关规范范等 | 台 | 2
5 | 030405002050 | 光伏逆变器 | 1.名称:100kW逆变器 2.规格、型号:最大输入电压：1100V 额定电网电压：400Vac 3.本体工程及附件安装 4.综合考虑完成该工艺的所有施工内容，详见设计图纸及相关规范等 | 台 | 1
6 | 030404017046 | 汇流箱 2进1出 | 1.名称:汇流箱 2进1出 2.本体工程及附件安装 3.综合考虑完成该工艺的所有施工内容，详见设计图纸及相关规范等 | 台 | 5
本页小计
第 1 页 共 11 页
分部分项工程量清单与计价表
工程名称：樟木头簕竹水厂分布式光伏发电项目-安装部分 | [5 empty] | (编制单位盖章)
序号 | 项目编码 | 项目名称 | 项目特征描述 | 计量 单位 | 工程量 |  | 金额（元）
[7 empty] | 综合单价 | 合价
7 | 030404017047 | 汇流箱 4进1出 | 1.名称:汇流箱 4进1出 2.本体工程及附件安装 3.综合考虑完成该工艺的所有施工内容，详见设计图纸及相关规范等 | 台 | 1
8 | 030408001087 | 电力电缆 | 1.名称:光伏电缆 2.规格、型号:PV1-F 1x4 3.敷设方式:综合考虑 4.综合考虑完成该工艺的所有施工内容，详见设计图纸及相关规范等 | m | 3731.13
9 | 030408001088 | 电力电缆 | 1.名称:电力电缆 2.型号:ZC-YJV 3.规格:4*16 4.材质:铜芯 5.电压等级(kV):0.6/1kV 6.综合考虑完成该工艺的所有施工内容，详见设计图纸及相关规范等 | m | 168.43
10 | 030408001089 | 电力电缆 | 1.名称:电力电缆 2.型号:ZC-YJV 3.规格:3*25+1*16 4.材质:铜芯 5.电压等级(kV):0.6/1kV 6.综合考虑完成该工艺的所有施工内容，详见设计图纸及相关规范等 | m | 118.77
11 | 030408001090 | 电力电缆 | 1.名称:电力电缆 2.型号:ZC-YJV 3.规格:3*35+1*16 4.材质:铜芯 5.电压等级(kV):0.6/1kV 6.综合考虑完成该工艺的所有施工内容，详见设计图纸及相关规范等 | m | 267.94
12 | 030408001091 | 电力电缆 | 1.名称:电力电缆 2.型号:ZC-YJV 3.规格:3*50+1*25 4.材质:铜芯 5.电压等级(kV):0.6/1kV 6.综合考虑完成该工艺的所有施工内容，详见设计图纸及相关规范等 | m | 192.88
本页小计
第 2 页 共 11 页
分部分项工程量清单与计价表
工程名称：樟木头簕竹水厂分布式光伏发电项目-安装部分 | [5 empty] | (编制单位盖章)
序号 | 项目编码 | 项目名称 | 项目特征描述 | 计量 单位 | 工程量 |  | 金额（元）
[7 empty] | 综合单价 | 合价
13 | 030408001092 | 电力电缆 | 1.名称:电力电缆 2.型号:ZC-YJV 3.规格:3*70+1*35 4.材质:铜芯 5.电压等级(kV):0.6/1kV 6.综合考虑完成该工艺的所有施工内容，详见设计图纸及相关规范等 | m | 7.23
14 | 030408001093 | 电力电缆 | 1.名称:电力电缆 2.型号:ZC-YJV 3.规格:3*185+1*95 4.材质:铜芯 5.电压等级(kV):0.6/1kV 6.综合考虑完成该工艺的所有施工内容，详见设计图纸及相关规范等 | m | 168.74
15 | 030408001094 | 电力电缆 | 1.名称:电力电缆 2.型号:ZC-YJV 3.规格:3*240+1*120 4.材质:铜芯 5.电压等级(kV):0.6/1kV 6.综合考虑完成该工艺的所有施工内容，详见设计图纸及相关规范等 | m | 18.19
16 | 030408006059 | 电力电缆头 | 1.名称:电缆终端头 2.规格、型号:16mm2以下 3.综合考虑完成该工艺的所有施工内容，详见设计图纸及相关规范等 | 个 | 20
17 | 030408006060 | 电力电缆头 | 1.名称:电缆终端头 2.规格、型号:35mm2以下 3.综合考虑完成该工艺的所有施工内容，详见设计图纸及相关规范等 | 个 | 12
18 | 030408006061 | 电力电缆头 | 1.名称:电缆终端头 2.规格、型号:70mm2以下 3.综合考虑完成该工艺的所有施工内容，详见设计图纸及相关规范 | 个 | 4
19 | 030408006062 | 电力电缆头 | 1.名称:电缆终端头 2.规格、型号:240mm2以下 3.综合考虑完成该工艺的所有施工内容，详见设计图纸及相关规范 | 个 | 4
本页小计
第 3 页 共 11 页
分部分项工程量清单与计价表
工程名称：樟木头簕竹水厂分布式光伏发电项目-安装部分 | [5 empty] | (编制单位盖章)
序号 | 项目编码 | 项目名称 | 项目特征描述 | 计量 单位 | 工程量 |  | 金额（元）
[7 empty] | 综合单价 | 合价
20 | 030411003052 | 线槽（含辅件） | 1.名称:线槽（含辅件） 2.规格、型号:200×100*1.2 3.含连接件等 4.本体工程及附件安装 5.综合考虑完成该工艺的所有施工内容，详见设计图纸及相关规范等 | m | 43.35
21 | 030411003053 | 线槽（含辅件） | 1.名称:线槽（含辅件） 2.规格、型号:100×50*1.0 3.含连接件等 4.本体工程及附件安装 5.综合考虑完成该工艺的所有施工内容，详见设计图纸及相关规范范等 | m | 78.39
22 | 030411003054 | 线槽（含辅件） | 1.名称:线槽（含辅件） 2.规格、型号:50×50*1.0 3.含连接件等 4.本体工程及附件安装 5.综合考虑完成该工艺的所有施工内容，详见设计图纸及相关规范范等 | m | 174.49
23 | 030413001014 | 桥架支架 | 1.名称:桥架支架 2.材质:铁构件 3.规格:综合考虑 4.综合考虑完成该工艺的所有施工内容，详见设计图纸及相关规范等 | kg | 94.22
24 | 030404004024 | 并网计量柜 | 1.名称:并网计量柜 2.规格、型号:BWG1 P15，屏柜尺寸：800×800×2200 3.具体详图纸大样 4.本体工程及附件安装和槽钢支架等 5.综合考虑完成该工艺的所有施工内容，详见设计图纸及相关规范等 | 台 | 1
25 | 030414002014 | 送配电装置系统 | 1.名称:送配电装置系统 2.综合考虑完成该工艺的所有施工内容，详见设计图纸及相关规范等 | 系统 | 1
本页小计
第 4 页 共 11 页
分部分项工程量清单与计价表
工程名称：樟木头簕竹水厂分布式光伏发电项目-安装部分 | [5 empty] | (编制单位盖章)
序号 | 项目编码 | 项目名称 | 项目特征描述 | 计量 单位 | 工程量 |  | 金额（元）
[7 empty] | 综合单价 | 合价
26 | 040205001012 | 电缆井 | 1.名称:电缆井 2.规格尺寸:910*1225*1300 3.水泥路面破除及恢复 4.具体做法详图纸大样 5.综合考虑完成该工艺的所有施工内容，详见设计图纸及相关规范等 | 座 | 6
27 | 050307009027 | 标志牌 | 1.名称:标志牌 2.类别:安健环详图、警示牌图、光伏发电站场应急处置卡 3.规格、型号:1200*800 4.综合考虑完成该工艺的所有施工内容，详见设计图纸及相关规范等 | 个 | 7
28 | 050307009028 | 标志牌 | 1.名称:标志牌 2.类别:0.4kV结线图 3.综合考虑完成该工艺的所有施工内容，详见设计图纸及相关规范等 | 个 | 1
29 | 040501004031 | 塑料管 | 1.名称:3孔埋管 2.材质及规格:PVC110 3.具体做法详图纸大样 4.综合考虑完成该工艺的所有施工内容，详见设计图纸及相关规范等 | m | 44.76
30 | 040501004032 | 塑料管 | 1.名称:4孔埋管 2.材质及规格:PVC110 3.具体做法详图纸大样 4.综合考虑完成该工艺的所有施工内容，详见设计图纸及相关规范等 | m | 16.52
31 | 041001001013 | 拆除路面 | 1.材质:拆除路面 2.厚度:25cm 3.旧路面机械破除 4.具体做法详图纸大样 5.综合考虑完成该工艺的所有施工内容，详见设计图纸及相关规范等 | m2 | 44.9
32 | 040101002037 | 挖沟槽土方 | 1.土壤类别:挖沟槽土方 2.挖土深度:2m 内 3.一二类土 4.具体做法详图纸大样 5.综合考虑完成该工艺的所有施工内容，详见设计图纸及相关规范等 | m3 | 44.21
本页小计
第 5 页 共 11 页
分部分项工程量清单与计价表
工程名称：樟木头簕竹水厂分布式光伏发电项目-安装部分 | [5 empty] | (编制单位盖章)
序号 | 项目编码 | 项目名称 | 项目特征描述 | 计量 单位 | 工程量 |  | 金额（元）
[7 empty] | 综合单价 | 合价
33 | 040303001013 | 垫层 | 1.名称:垫层 2.材质:石屑 3.具体做法详图纸大样 4.综合考虑完成该工艺的所有施工内容，详见设计图纸及相关规范等 | m3 | 4.96
34 | 040103001021 | 回填方 | 1.名称:回填方 2.填方材料品种:回填用砂 3.具体做法详图纸大样 4.综合考虑完成该工艺的所有施工内容，详见设计图纸及相关规范等 | m3 | 11.73
35 | 040202003025 | 水泥稳定土 | 1.名称:回填方 2.填方材料品种:集中拌合水泥石屑混合料 水泥含量 4% 3.具体做法详图纸大样 4.综合考虑完成该工艺的所有施工内容，详见设计图纸及相关规范等 | m3 | 7.18
36 | 040202003026 | 水泥稳定土 | 1.名称:回填方 2.填方材料品种:集中拌合水泥石屑混合料 水泥含量 6% 3.具体做法详图纸大样 4.综合考虑完成该工艺的所有施工内容，详见设计图纸及相关规范等 | m3 | 9.95
37 | 050402002013 | 现浇混凝土路面 | 1.名称:现浇混凝土路面 2.厚度:25cm C30 3.具体做法详图纸大样 4.综合考虑完成该工艺的所有施工内容，详见设计图纸及相关规范等 | m2 | 51.59
38 | 040103001022 | 回填方 | 1.名称:回填方 2.填方材料品种:原土 3.具体做法详图纸大样 4.综合考虑完成该工艺的所有施工内容，详见设计图纸及相关规范等 | m3 | 3.99
39 | 040101002038 | 余方外运 | 1.土壤类别:余方外运 2.运距:按15km考虑 3.一二类土 4.具体做法详图纸大样 5.综合考虑完成该工艺的所有施工内容，详见设计图纸及相关规范等 | m3 | 40.22
本页小计
第 6 页 共 11 页
分部分项工程量清单与计价表
工程名称：樟木头簕竹水厂分布式光伏发电项目-安装部分 | [5 empty] | (编制单位盖章)
序号 | 项目编码 | 项目名称 | 项目特征描述 | 计量 单位 | 工程量 |  | 金额（元）
[7 empty] | 综合单价 | 合价
40 | 040101002039 | 余方外运 | 1.土壤类别:余方外运 2.运距:按15km考虑 3.路面块料 4.具体做法详图纸大样 5.综合考虑完成该工艺的所有施工内容，详见设计图纸及相关规范等 | m3 | 11.23
【光伏系统】分部小计
防雷接地
41 | 030409002012 | 接地母线 | 1.名称:接地扁钢 2.规格、型号:热镀锌扁钢 -40×4 3.综合考虑完成该工艺的所有施工内容，详见设计图纸及相关规范等 | m | 856.4
42 | 030409003023 | 避雷引下线 | 1.名称:避雷引下线 2.材质:镀锌扁钢 3.规格:40*4 4.断接卡子:含断接卡子 5.综合考虑完成该工艺的所有施工内容，详见设计图纸及相关规范等 | m | 63.9
43 | 030409003024 | 断接卡子 | 1.名称:断接卡子制作、安装 2.材质:镀锌扁钢 3.规格:40*4 4.综合考虑完成该工艺的所有施工内容，详见设计图纸及相关规范等 | 套 | 38
44 | 030411004028 | 接地线 | 1.名称:接地跨接线 2.规格、型号:BVR-1×4 3.综合考虑完成该工艺的所有施工内容，详见设计图纸及相关规范等 | 处 | 816
45 | 040807003011 | 接地装置调试 | 1.名称:接地装置调试 接地网 2.综合考虑完成该工艺的所有施工内容，详见设计图纸及相关规范等 | 系统 | 9
【防雷接地】分部小计
弱电系统
46 | 030404017048 | 配电箱 | 1.名称:监控防水箱 2.综合考虑完成该工艺的所有施工内容，详见设计图纸及相关规范等 | 台 | 7
本页小计
第 7 页 共 11 页
分部分项工程量清单与计价表
工程名称：樟木头簕竹水厂分布式光伏发电项目-安装部分 | [5 empty] | (编制单位盖章)
序号 | 项目编码 | 项目名称 | 项目特征描述 | 计量 单位 | 工程量 |  | 金额（元）
[7 empty] | 综合单价 | 合价
47 | 030607006014 | 数据采集器 | 1.名称:数据采集器 2.型号:符合设计需求及满足现场设备需求 3.规格:225*160*44 4.功能:设备安装及调试 5.综合考虑完成该工艺的所有施工内容，详见设计图纸及相关规范等 | 套 | 1
48 | 030502001014 | 机柜、机架 | 1.名称:网络机柜6U壁挂式 2.规格:宽550*深400*高300 3.安装方式:室内壁装 4.综合考虑完成该工艺的所有施工内容，详见设计图纸及相关规范等 | 台 | 1
49 | 030501012025 | 交换机 | 1.名称:交换机 2.功能:32口，带POE 3.综合考虑完成该工艺的所有施工内容，详见设计图纸及相关规范等 | 台 | 1
50 | 030501012026 | 交换机 | 1.名称:交换机 2.功能:8口，带POE 3.综合考虑完成该工艺的所有施工内容，详见设计图纸及相关规范等 | 台 | 7
51 | 040205020026 | 监控摄像机 | 1.类型:红外高清高速球机 2.规格、型号:400w像素 3.综合考虑完成该工艺的所有施工内容，详见设计图纸及相关规范等 | 台 | 15
52 | 040205020027 | 摄像机支架 | 1.类型:摄像机支架（横梁上安装） 2.规格、型号:按设备情况确定 3.支架形式:壁挂式支架 4.综合考虑完成该工艺的所有施工内容，详见设计图纸及相关规范等 | 台 | 15
53 | 030506008014 | 视频系统调试 | 1.名称:安全防范分系统调试 电视监控系统 摄像机 2.综合考虑完成该工艺的所有施工内容，详见设计图纸及相关规范等 | 系统 | 15
本页小计
第 8 页 共 11 页
分部分项工程量清单与计价表
工程名称：樟木头簕竹水厂分布式光伏发电项目-安装部分 | [5 empty] | (编制单位盖章)
序号 | 项目编码 | 项目名称 | 项目特征描述 | 计量 单位 | 工程量 |  | 金额（元）
[7 empty] | 综合单价 | 合价
54 | 030409010014 | 浪涌保护器 | 1.名称:浪涌保护器 2.综合考虑完成该工艺的所有施工内容，详见设计图纸及相关规范等 | 个 | 15
55 | 030501010014 | 光纤收发器 | 1.名称:光纤收发器 2.类别:千兆单模单纤 3.综合考虑完成该工艺的所有施工内容，详见设计图纸及相关规范等 | 台 | 7
56 | 030502009014 | 尾纤 | 1.名称:尾纤 2.类别:单模单纤 3.综合考虑完成该工艺的所有施工内容，详见设计图纸及相关规范等 | 条 | 7
57 | 030502007014 | 光缆 | 1.名称:光缆 2.规格:6芯 3.综合考虑完成该工艺的所有施工内容，详见设计图纸及相关规范等 | m | 1858.86
58 | 030502005014 | 双绞线缆 | 1.名称:双绞线缆 2.规格:超六类网线 3.线缆对数:CAT6E 4.敷设方式:管槽内安装 5.综合考虑完成该工艺的所有施工内容，详见设计图纸及相关规范等 | m | 341.04
59 | 030411001023 | 配管 | 1.名称:PVC电线管 2.规格、型号:Φ25 3.敷设方式:综合考虑 4.综合考虑完成该工艺的所有施工内容，详见设计图纸及相关规范等 | m | 2587.4
60 | 030411004029 | 配线 | 1.名称:配线 2.型号:ZR-RVSP 3.规格:2*1.5 4.材质:铜 5.综合考虑完成该工艺的所有施工内容，详见设计图纸及相关规范等 | m | 388.61
61 | 030411006022 | 接线盒 | 1.名称:接线盒安装 普通接线盒 明装 2.综合考虑完成该工艺的所有施工内容，详见设计图纸及相关规范等 | 个 | 15
本页小计
第 9 页 共 11 页
分部分项工程量清单与计价表
工程名称：樟木头簕竹水厂分布式光伏发电项目-安装部分 | [5 empty] | (编制单位盖章)
序号 | 项目编码 | 项目名称 | 项目特征描述 | 计量 单位 | 工程量 |  | 金额（元）
[7 empty] | 综合单价 | 合价
【弱电系统】分部小计
清洗系统
62 | 030901011014 | 给水栓 | 1.安装方式:给水栓 2.型号、规格:DN32 3.综合考虑完成该工艺的所有施工内容，详见设计图纸及相关规范等 | 套 | 17
63 | 030109012014 | 增压泵 | 1.名称:增压泵 2.型号:电压：220V 进出口径：DN32 扬程：≥25m 3.功能:设备安装及调试 4.综合考虑完成该工艺的所有施工内容，详见设计图纸及相关规范等 | 台 | 7
64 | 031001006027 | 塑料管 | 1.名称:PPR给水管 2.规格、型号:DN32 3.连接形式:热熔 4.综合考虑完成该工艺的所有施工内容，详见设计图纸及相关规范等 | m | 341.86
65 | 031003013014 | 水表 | 1.名称:水表组 2.规格、型号:DN32 3.连接形式:热熔 4.其他:包含1个水表，1个截止阀 5.综合考虑完成该工艺的所有施工内容，详见设计图纸及相关规范等 | 组 | 7
66 | 031003001027 | 截止阀 | 1.类型:截止阀 2.规格、压力等级:DN32 3.综合考虑完成该工艺的所有施工内容，详见设计图纸及相关规范等 | 个 | 7
67 | 031003001028 | 止回阀 | 1.类型:止回阀 2.规格、压力等级:DN32 3.综合考虑完成该工艺的所有施工内容，详见设计图纸及相关规范等 | 个 | 7
68 | 030601002014 | 压力仪表 | 1.类型:压力表 2.综合考虑完成该工艺的所有施工内容，详见设计图纸及相关规范等 | 台 | 7
本页小计
第 10 页 共 11 页
分部分项工程量清单与计价表
工程名称：樟木头簕竹水厂分布式光伏发电项目-安装部分 | [5 empty] | (编制单位盖章)
序号 | 项目编码 | 项目名称 | 项目特征描述 | 计量 单位 | 工程量 |  | 金额（元）
[7 empty] | 综合单价 | 合价
69 | 031002001014 | 管道支架 | 1.材质:管道支架 2.管架形式:综合考虑 3.综合考虑完成该工艺的所有施工内容，详见设计图纸及相关规范等 | kg | 33.15
70 | 030901013014 | 灭火器 | 1.名称:手提式灭火器 2.类别:水基型MQ6 3.规格、型号:含2具灭火器一个箱体 4.综合考虑完成该工艺的所有施工内容，详见设计图纸及相关规范等 | 具 | 11
71 | 031001006028 | 塑料管 | 1.安装部位:室外塑料排水管 2.介质:雨水 3.材质、规格:PVC-100 4.连接形式:粘接 5.综合考虑完成该工艺的所有施工内容，详见设计图纸及相关规范等 | m | 60.4
【清洗系统】分部小计
防护措施及物探
72 | 030310004013 | 物探费 | 1.名称:开挖管道探测费 2.综合考虑完成该工艺的所有施工内容，详见设计图纸及相关规范等 | m | 61.28
【防护措施及物探】分部小计
本页小计
合 计
第 11 页 共 11 页

## 工程量清单报价汇总表【东莞市水务环境投资控股集团分布式光伏
工程量清单报价汇总表
工程名称：东莞市水务环境投资控股集团分布式光伏发电项目（第一批）供水厂项目采购项目（组件预留） |  |  | 第 1 页 共 1 页
序号 | 费用名称 | 基数说明 |  | 费率(%) | 金额
1 | 分部分项合计 | 分部分项合计
2 | 措施合计 | 绿色施工安全防护措施费+其他措施费
2.1 | 绿色施工安全防护措施费 | 安全及文明施工措施费
2.2 | 其他措施费 | 其他措施费
3 | 其他项目 | 其他项目合计
3.1 | 暂列金额 | 暂列金额
3.2 | 暂估价 | 暂估价合计
3.3 | 计日工 | 计日工
3.4 | 总承包服务费 | 总承包服务费
3.5 | 预算包干费 | 预算包干费
3.6 | 工程优质费 | 工程优质费
3.7 | 概算幅度差 | 概算幅度差
3.8 | 索赔费用 | 索赔费用
3.9 | 现场签证费用 | 现场签证费用
3.10 | 其他费用 | 其他费用
4 | 税前工程造价 | 分部分项合计+措施合计+其他项目
5 | 增值税销项税额 | 分部分项合计+措施合计+其他项目
6 | 总造价 | 分部分项合计+措施合计+其他项目+增值税销项税额
7 | 人工费 | 分部分项人工费+技术措施项目人工费+机上人工费

## 分部分项工程量清单与计价表【东莞市水务环境投资控股集团分布
分部分项工程量清单与计价表
工程名称：东莞市水务环境投资控股集团分布式光伏发电项目（第一批）供水厂项目采购项目（组件预留） | [5 empty] | (编制单位盖章)
序号 | 项目编码 | 项目名称 | 项目特征描述 | 计量 单位 | 工程量 |  | 金额（元）
[7 empty] | 综合单价 | 合价
电气系统
光伏组件预留
1 | 031006005022 | 预留光伏组件 | 1.名称:单晶硅光伏组件 2.型号:620Wp,组件尺寸：2382*1134*30mm 3.本体工程及附件安装 4.综合考虑完成该工艺的所有施工内容，详见设计图纸及相关规范等 5.用户需求书需要预备总装机容量光伏组件作为后续使用，仅计主材费用不考虑安装费 | 块 | 72
【光伏组件预留】分部小计
本页小计
合 计
第 1 页 共 1 页