## Sheet1
1.2工程项目移动式监控设备采购项目分项报价表
序号 | 名称 | 规格参数 | 单位 | 数量 | 单价限价 （不含税） | 单价报价 （不含税） | 单项总价报价 （元，不含税） | 税率 | 备注
（一）硬件设备
1 | 球机摄像头 | 1.4G/5G便携网络球机摄像头，分辨率≥300万像素。 | 台 | 15 | 1492.55元/台
2.感光元件靶面尺寸≥1/2.8英寸，CCD或CMOS均可。
3.支持2D/3D降噪，宽动态范围≥80dB。
4.视频压缩码率支持32Kbps～16Mbps。
5.兼容H.265/H.264视频压缩技术。
6.具备防雷保护，符合国标GB/T17626.5、国际标准IEC61000-4-5。
7.支持GB/T28181、GA/T 1400协议。
8.支持断网自动重连
9.防护等级≥IP66
10.支持红外夜视或全彩夜视功能
11.支持通过4G或5G无线通信方式将实时视频稳定传输至本采购项目的视图存储回放平台。
12.支持摄像机参数批量修改
13.标配安装配件、32G≥存储卡，支持电池供电
14.水平旋转360°，垂直旋转-15°～90°，支持自动翻转
15.内置麦克风
16.支持区域入侵侦测、越界侦测、进入区域侦测、离开区域侦测
17.支持定时抓图与事件抓图功能
18.支持定时任务、一键守望、一键巡航功能
19.供电方式为DC 12V
20.包含监控点设备接入及系统调试服务
21.具备SIM卡槽、网络接口RJ45网口
|  | 22.支持本采购项目的电池供电，三脚架安装，收纳箱收纳 | 台 | 10 | 5713.42元/台
2 | 球机高清摄像头 | 1.球机，摄像头分辨率≥800万像素，最大分辨率达至少3840×2160；感光元件靶面尺寸至少1/1.8 英寸
2.采用混合补光方案，补光距离≥30m，支持防补光过曝功能。
3.云台支持水平360°旋转、垂直-15°～90°旋转，具备比例变倍功能。
4.支持通过4G或5G无线通信方式将实时视频稳定传输至本采购项目的视图回放平台；配备SIM卡槽；具备RJ45网口；内置麦克风
5.视频压缩码率支持32Kbps～16Mbps，兼容H.264、H.265视频压缩技术。
6.配备支持至少32G本地存储。
7.支持越界侦测、区域入侵侦测、进入/离开区域侦测等智能侦测功能。
8.设备防护等级≥IP66，抗干扰能力强，适用于严酷电磁环境
9.支持GB/T28181协议，可接入本采购项目的视图存储回放平台
10.支持断电记忆功能，设备断电重启后可恢复至断电前的工作参数与状态。
11.支持本采购项目的电池供电，三脚架安装，收纳箱收纳
3 | 球机摄像头配套电源电池 | 1.为本项目4G球机摄像头专用配套电池，额定电压12V。 | 个 | 25 | 1171.28元/个
2.电池容量≥40Ah。
3.具备完善保护功能：过充保护、过放保护、过流保护、短路保护。
4.放电工作温度：-20℃～+60℃。
5.贮存温度：-20℃～+60℃。
6.电池及箱体整体防护等级不低于IP66。
7.配备专用适配充电器。
8.配备一体化户外防水箱，具备电量显示功能及防水充电接口。
9.产品具备3C认证。
10.接口、电压、续航需完全兼容本次采购摄像头，确保即插即用、稳定供电。
4 | 配套三角形支架 | 1.采用伸缩式结构，材质为铝合金或碳钢结构。 | 个 | 25 | 271.89元/个
3.整体安装最高高度至少可达2.1米。
4 管壁厚度至少0.8mm。
5.最大承重≥5KG。
6.可快速、便捷安装摄像头与配套电池，安装牢固、稳定可靠。
7.适用于户外移动、便携布控场景，拆装便捷。
5 | 收纳箱 | 1.专用收纳箱，可完整收纳本次采购的4G便携网络球机摄像头、配套电池、三脚架及全部配件。 | 个 | 25 | 374.68元/个
2.箱体采用铝合金包边，结构坚固，耐磨抗摔，适合户外携带。
3.内部配备定制防震海绵内衬，分区收纳，防护性好。
6 | 智能安全帽 | 1.安全合规：产品通过 GB2811-2019《头部防护安全帽》国家标准等级检测，安全帽防护性能、阻燃性能符合国标要求 | 台 | 15 | 2769.31元/台
2.整体设计：采用可替换结构设计，安全帽壳体寿命到期或受撞击后，可将内部视频智能模块更换至新壳体继续使用
3.防护等级：整机防护等级不低于 IP67，可适应户外风雨等复杂作业环境，实现全场景可用
4.电池与续航：内置锂离子电池，容量不低于3000mAh；1080P纯录像状态下续航时长不低于12小时；
5.摄像核心参数：CCD或CMOS均可，镜头焦距可调至2.4mm，光圈可调至F2.0，定焦模式；水平视场角不小于 120°；
6.视频性能：主码流压缩码率支持128Kbps-8Mbps，子码流压缩码率支持128Kbps-4Mbps；视频压缩标准兼容H.264、H.265，录像格式为MP4；至少400万像素录像功能
7.网络传输能力：支持通过4G或5G无线通信方式将实时视频稳定传输至本采购项目的视图存储回放平台。
8.协议：支持GB/T28181
9.存储配置：内置 32GB存储介质；配备 Type-C 充电接口
10.音频能力：内置 MIC 与扬声器，支持双向语音对讲调度功能
11.环境适应性：工作温度覆盖 - 10℃ ~ 45℃，可适应常规户外作业环境
7 | 便携式记录仪 | 1.便携式记录仪，集高清摄录、实时传输、本地存储功能于一体，支持1080P及以上全高清视频录像。 | 台 | 13 | 2479.34元/台
2.具备4G或5G线通信模块，支持通过4G或5G无线通信方式将实时视频稳定传输至本采购项目的视图存储回放平台。
3.视频压缩技术支持H.265/H.264编码标准，适配不同网络环境下的视频传输与存储需求。
4.采用三防设计，具备防水、防尘、抗摔防护能力，适配全天候野外作业场景，防护等级≥IP56
5.电池容量不低于2500mAh，1080P纯录像模式下连续工作续航时长≥8小时
6.内置存储容量≥32GB。
7.内置高灵敏度麦克风与高保真扬声器，支持现场音频同步采集、双向语音对讲调度功能。
8.支持高清图片抓拍功能，最高抓拍分辨率≥3000万像素，图片格式支持JPEG。
9.视频主码流帧率≥25fps，视频压缩码率支持32Kbps～8Mbps可调，子码流压缩码率支持32Kbps～4Mbps可调。
10.支持GB/T28181主流接入协议，可提供设备SDK供二次开发与系统对接。
11.支持循环录像、事件标记录像、预录及延录功能。
12.具备SIM卡槽、Type-C充电接口，支持SIM卡插拔更换，适配国内运营商主流4G/5G网络频段。
13.工作环境温度覆盖-10℃～45℃，可适应户外复杂环境的温度变化，保障设备稳定运行。
（二）软件服务平台
5 | 视图存储回放平台 | 1.存储要求：平台可存储本采购项目相关硬件的录像内容不少于360天，并支持360天全程录像回放。 | 路 | 53 | 1609.49元/路/年
2.平台可与本项目所采购的硬件设备兼容对接；同时可与集团公司现有海康威视服务器（DS-VM11S-B） 实现平台间对接。
3.平台服务有效期不少于1年；服务到期后，支持按本次采购价格续费，且可转为按月付费模式。
4.其他要求：平台详细功能要求详见附件《视图存储回放平台技术要求》。
（三）物联卡流量
6 | 物联卡 | 1.每月不少于500G流量，4G/5G； | 张 | 53 | 1876.17元/张/年
2.服务期限至少1年；到期后可按采购价支持续费、可转按月付费；
3.速率可满足本次采购监控产品设备使用。
4.物联卡开户主体为采购人
5.提供物联网管理平台，需支持对SIM卡的全生命周期管理。可查看的信息至少需包括：ICCID、IMSI、MSISDN、IP地址、SIM卡状态（如可测试、库存、已激活、已停用、已失效）、套餐信息、客户名称、当月已用流量（MB）、实时在线状态、业务ID、虚拟ID等。
合计（不含税）： 元
供应商（加盖公章）
备注：1.所有软硬件标准需符合集团安防指南要求，详见附件《东莞市水务集团有限公司智能安防建设指南》； 2.以上所有物资为最低要求，提供货物不能低于采购方最低要求； 3.本次所报价格为不含销项税额，包含了报价人完成合同义务（含报价人代缴代扣、施工、采购货物等所产生的价税）的其他全部费用。本采购项目的销项税额由采购人承担，不计入报价。报价均包括但不限于以下内容涉及的费用：包含本合同项下所供货物及其的附件、备品备件的采购、制造、检测、试验、送货、装卸（含二次搬运至采购人指定交货或仓储地点）、安装调试（含超出辅材及高空作业费）、保险、人工费、材料费、包装费、运费、现场仓储、质保期免费上门提供售后服务及报价人销项税额以外的税费等相关服务的全部费用。 4.不含税总报价不得高于本项目不含税总采购限价,不含税单价报价不得高于不含税单价限价，否则视为无效报价。 5.分项报价表与总价报价表不一致的，以总价报价表为准，调整分项报价表。 6.本报价表不允许调整，擅自修改，将视为无效报价。