## Sheet1
石碣二期提标项目3#滤布滤池配件采购项目分项报价表
序号 | 项目名称 | 适用设备信息 |  | 规格型号 | 数量 | 单位 | 所报不含税单价（元） | 不含税小计（元）
|  | 生产厂家 | 设备型号
1 | 锁具螺旋扣 | 水木益华 | SMYHB-16 | 材质：316不锈钢 长度：95cm-135cm | 17 | 块
2 | 滤盘 | 水木益华 | SMYHB-16 | 材质：高强度ABS 滤盘直径D=3000mm | 2 | 个
3 | 电动阀整套 | 水木益华 | SMYHB-16 | 材质：铸铁 口径：DN80 | 2 | 套
4 | 滤布 | 水木益华 | SMYHB-16 | 每套设备16个滤盘，每个滤盘6片滤布，共96片滤布。每个滤盘过滤面积≥12.6㎡，滤布水通量≥10.5m³/㎡/h，经滤布处理后出水SS≤10mg/L。 | 96 | 块
5 | 吸口 | 水木益华 | SMYHB-16 | 材质：高强度ABS+304不锈钢 尺寸：长945mm、面板宽125mm、 吸口厚度为95mm。 | 32 | 个
6 | 软管 | 水木益华 | SMYHB-16 | 内径：50mm、壁厚：3mm、长3m/根 | 32 | 根
7 | 丝杆 | 水木益华 | SMYHB-16 | 材质：304不锈钢 尺寸：M16×1135mm | 10 | 根
8 | 角钢 | 水木益华 | SMYHB-16 | 材质：304不锈钢 尺寸：50cm×50mm×50mm | 10 | 个
9 | 膨胀螺丝 | 水木益华 | SMYHB-16 | 材质：304不锈钢 尺寸：M16×120mm | 10 | 个
10 | 大齿轮盘 | 水木益华 | SMYHB-16 | 材质：尼龙 内径：DN900 | 1 | 个
11 | 大齿轮螺丝 | 水木益华 | SMYHB-16 | 材质：304不锈钢 尺寸：M12×70mm | 12 | 个
12 | 端轴螺丝 | 水木益华 | SMYHB-16 | 材质：304不锈钢 尺寸：M16×65mm | 12 | 个
13 | 排泥管及弯头 | 水木益华 | SMYHB-16 | 材质：PVC 尺寸：4000mm×80mm | 1 | 套
不含税合计（元）：
备注： 1.当分项报价明细表内累计与报价表不符时，以报价表为准，修正分项报价明细表的各项报价。 2.上述报价数值如需保留小数点后 2 位，从小数点后第 3 位四舍五入。
报价人：（加盖公章） 日期： 年 月 日