## Sheet1
樟村厂2026年单螺杆空压机系统更新改造及配件采购项目分项报价表
序号 | 设备名称 | 主要设备技术参数 | 采购 数量 | 所报不含税单价（元） | 不含税小计（元） | 备注
1 | 单螺杆空压机 | 排气量： 2.1m3/min 排气压力：1.0Mpa 电机功率：15KW 电机转速：1460r/min 排气含油量：≤3PPM | 2台 |  |  | 含新设备安装以及调试费用。
2 | 配电箱 | 电压：380V 电流：60A | 1台 |  |  | 包含新设备安装费用，以及从低压配电间至配电箱和连接设备的电缆费用。
3 | 轴流风机 | 风量：8000-10000m3/h 电压：380V 电机功率：0.75KW 内径：400-600mm 扇叶：金属扇叶 | 2台 |  |  | 含新设备安装以及调试费用。
4 | 单螺杆空压机设备移位安装服务 | 排气量： 2.1 m3/min 排气压力：1.0Mpa 电机功率：15KW 电机转速：1460r/min 排气含油量：≤3PPM 净重：540kg 外形尺寸：1050*1300*1480mm | 1台
5 | 储气罐设备移位安装服务 | 重量：940kg 设计压力：1.1Mpa 容积：4m³ 直径：约1.4m | 1台
6 | 空气干燥器设备移位安装服务 | 重量：78kg 工作压力：1.0Mpa 额定功率：1.1KW 输入电源：220V 外形尺寸：500*800*980mm | 1台
7 | 油气分离器 滤芯 | 型号：03-05E-00 容积：0.03m³ | 2个
8 | 放空阀 | 型号：FHOG-20A | 2个
9 | 电池阀 | 型号：FHOG-20A | 2个
不含税合计（元）：
备注: 1.当分项报价明细表内累计与报价表不符时，以报价表为准，修正分项报价明细表内的各项报价。 2.上述报价数值如需保留小数点后2位，从小数点后第3位四舍五入。
报价人：（盖章）
日期： 年 月 日